## caja moldeada
INSTRUCCIONES | [9 empty] | Zapatas para
0. Ubicar la familia de interruptores según su amperaje.
1.- Selecciona la corriente
2.- Selecciona el Voltaje
3.- Selecciona Icc. (Corriente Interruptiva)
4.- Selecciona el tipo de relé (SOLO PARA INTERRUPTORES DE 360 A 1600 amp.)
5.- Selecciona si requieres gabinete para el interruptor
6.- Selecciona el material del gabinete para el interruptor
Datos salen automáticamente
PRECIO TOTAL MÁS IVA
4156.7
INTERRUPTORES XT1 ( 16 a 160 amp )
1. Corriente (Amp) | 2. Voltaje (Volts) | 3.- Icc (KAmp) | Relé de protección | 5.-NECESITAS GABINETE? | 6.-SELECCIONA EL TIPO DE GABINETE: | DESCRIPCION INTERRUPTOR | CODIGO INTERRUPTOR | PRECIO MÁS IVA
32 | 220 | 40 | TMD | SI | INOX | XT1C 32 amp, Icc= 40 Kamp a 220 volts Relé TMD | 1SDA067392R1 | 904.4
[6 empty] | DESCRIPCION ZAPATAS | CÓDIGO DE ZAPATAS | PRECIO MÁS IVA
[6 empty] | Juego de Terminales para cables de Cobre/Aluminio FC CuAl 50 mm2 (14...1 AWG) para interruptor XT1 hasta 160 A , 6 Pzs | 1SDA066907R1 | 112.7
[6 empty] | DESCIRIPCION DE GABINETE INDIVIDUAL | CÓDIGO DEL GABINETE | PRECIO MÁS IVA
[6 empty] | Gabinete Metálico INOX Vacío SR IP 65, IK 10, 400x300x150 | SRN4315X | 3139.6
0
|  |  |  | COMBO EN UNA SOLA CLAVE PARA GABINETE, INTERRUPTOR Y ZAPATAS |  | GABINETE + INTERRUPTOR + ZAPATAS | CÓDIGO DEL GABIENETE Y EL INTERRURPTOR | PRECIO MÁS IVA
[6 empty] | Interruptor 3 polos de 32A con gabinete métálico SRN de 400 x 300 x 150 mm | SRN4315067392K | 1974.3
PRECIO TOTAL MÁS IVA
0
INTERRUPTORES XT3 ( 200 a 250 amp )
1. Corriente (Amp) | 2. Voltaje (Volts) | 3.- Icc (KAmp) | Relé de protección | 5.-NECESITAS GABINETE? | 6.-SELECCIONA EL TIPO DE GABINETE: | DESCRIPCION INTERRUPTOR | CODIGO INTERRUPTOR | PRECIO MÁS IVA
250 | 220 | 25 | no existe | SI | TERMO PLASTICO | no existe para este valor de corriente |  | 0
[6 empty] | DESCRIPCION ZAPATAS | CÓDIGO DE ZAPATAS | PRECIO MÁS IVA
0
[6 empty] | DESCIRIPCION DE GABINETE INDIVIDUAL | CÓDIGO DEL GABINETE | PRECIO MÁS IVA
[6 empty] | no existe para los valores seleccionados | no existe para los valores seleccionados | 0
[6 empty] | no existe para los valores seleccionados | no existe para los valores seleccionados | 0
|  |  |  | COMBO EN UNA SOLA CLAVE PARA GABINETE, INTERRUPTOR Y ZAPATAS |  | GABINETE + INTERRUPTOR + ZAPATAS( TODO EN UNA SOLA REFERENCIA) | CÓDIGO DEL GABIENETE Y EL INTERRURPTOR | PRECIO MÁS IVA
[6 empty] | no existe para los valores seleccionados | no existe para los valores seleccionados | 0
PRECIO TOTAL MÁS IVA
9782
INTERRUPTORES T5 ( 320 a 630 amp )
1. Corriente (Amp) | 2. Voltaje (Volts) | 3.- Icc (KAmp) | 4.- Relé de protección | 5.-NECESITAS GABINETE? | 6.-SELECCIONA EL TIPO DE GABINETE: | DESCRIPCION INTERRUPTOR | CODIGO INTERRUPTOR | PRECIO MÁS IVA
320 | 220 | 70 | TMA | SI | TERMO PLASTICO | T5N 320 amp, Icc= 70 Kamp a 220 volts Relé TMA | 1SDA054436R1 | 6760.1 | 1
[6 empty] | DESCRIPCIÓN ZAPATA | CÓDIGO DE ZAPATAS | PRECIO MÁS IVA
[6 empty] | Juego de Terminales frontales FC CuAl para alojar 1 cable de 95...300 mm2 (3/0...500 Kcmil) para interruptor T5 hasta 400 A, 6 Pzs | 1SDA055022R1 | 787.1
[6 empty] | DESCIRIPCION DE GABINETE INDIVIDUAL | CÓDIGO DEL GABINETE | PRECIO MÁS IVA
[6 empty] | Gabinete GEMINI Tamaño 3, 18 Módulos, 4 Filas (Total 72) | 1SL0223A00 | 1223.1
[6 empty] | Platina Metálica Completa Lisa para Gabinete Tamaño 3 | 1SL0261A00 | 290.8
[6 empty] | Puerta Opaca para Gabinete Tamaño 3 | 1SL0233A00 | 720.9
|  |  |  | COMBO EN UNA SOLA CLAVE PARA GABINETE, INTERRUPTOR Y ZAPATAS |  | GABINETE + INTERRUPTOR + ZAPATAS( TODO EN UNA SOLA REFERENCIA) | CÓDIGO DEL GABIENETE Y EL INTERRURPTOR | PRECIO MÁS IVA
[6 empty] | Interruptor 3 polos de 400A con gabinete métálico SRN de 500 x 300 x 200 mm | SRN5320054437K | 9511.5
PRECIO TOTAL MÁS IVA
34685.1
INTERRUPTORES T6 ( 800 a 1000 amp )
1. Corriente (Amp) | 2. Voltaje (Volts) | 3.- Icc (KAmp) | 4.- Relé de protección | 5.-NECESITAS GABINETE? | 6.-SELECCIONA EL TIPO DE GABINETE: | DESCRIPCION | CODIGO INTERRUPTOR | PRECIO MÁS IVA
1000 | 690 | 25 | PR221DS-LS/I. | SI | INOX | T6H 1000 amp, Icc= 25 Kamp a 690 volts Relé PR221DS-LS/I. | 1SDA060561R1 | 24964.6
[6 empty] | DESCRIPCION | CÓDIGO DE ZAPATAS | PRECIO MÁS IVA
[6 empty] | Juego de Terminales para Cable, Tipo Borne Externo, FC CuAl, T6, para alojar cables 3 x 70...185 mm2 (3/0...350 Kcmil), hasta 800 A, 6 Pzs | 1SDA013956R1 | 3230.1
[6 empty] | DESCIRIPCIO DE GABINETE INDIVIDUAL | CÓDIGO DEL GABINETE | PRECIO MÁS IVA
[6 empty] | Gabinete Metálico inox Vacío IP 65, IK 10, 700x500x250 | SRN7525X | 6490.4
|  |  |  | COMBO EN UNA SOLA CLAVE PARA GABINETE, INTERRUPTOR Y ZAPATAS |  | GABINETE + INTERRUPTOR + ZAPATAS( TODO EN UNA SOLA REFERENCIA) | CÓDIGO DEL GABIENETE Y EL INTERRURPTOR | PRECIO MÁS IVA
[6 empty] | no aplica | no aplica | 0
PRECIO TOTAL MÁS IVA
34317.7
INTERRUPTORES T7 (1000 a 1600 amp )
1. Corriente (Amp) | 2. Voltaje (Volts) | 3.- Icc (KAmp) | 4.- Relé de protección | 5.-NECESITAS GABINETE? | 6.-SELECCIONA EL TIPO DE GABINETE: | DESCRIPCION | CODIGO INTERRUPTOR | PRECIO MÁS IVA
1000 | 220 | 85 | PR231 LS/I, | SI | INOX | T7S 1000 amp, Icc= 85 Kamp a 220 volts Relé PR231 LS/I, | 1SDA062738R1 | 24141.5
[6 empty] | DESCRIPCION | CÓDIGO DE ZAPATAS | PRECIO MÁS IVA
[6 empty] | Juego de Terminales FC CuAl para alojar hasta 4 cables de 120...240 mm2 (250...500 Kcmil) para interruptor T7 hasta 1,600 A, 6 Pzs | 1SDA063114R1 | 3685.8
[6 empty] | DESCIRIPCIO DE GABINETE INDIVIDUAL | CÓDIGO DEL GABINETE | PRECIO MÁS IVA
[6 empty] | Gabinete Metálico inox Vacío IP 65, IK 10, 700x500x250 | SRN7525X | 6490.4
|  |  |  | COMBO EN UNA SOLA CLAVE PARA GABINETE, INTERRUPTOR Y ZAPATAS |  | GABINETE + INTERRUPTOR + ZAPATAS( TODO EN UNA SOLA REFERENCIA) | CÓDIGO DEL GABIENETE Y EL INTERRURPTOR | PRECIO MÁS IVA
[6 empty] | Interruptor 3 polos de 1000A con gabinete métálico SRN de 700 x 500 x250 mm | SRN7525062738K | 27763
Observaciones: Este desarrollo es una herramienta para la selección de los interruptores y terminales, no sustituye la cotización formal.
Precios sujetos a cambio sin previo aviso
Copyright. 2019. Derechos Reservados. Alianza Eléctrica, SA de CV Prohibida su reproducción total o parcial sin autorización de Alianza Eléctrica. Reg. IMPI 0198687
Cotizador Interruptores de Caja Moldeada
Distribución en Baja Tensión

## Hoja1
[23 empty] | #VALUE! | #VALUE! |  |  | INOX
[31 empty] | gabinete metalico |  | itm y gabinete |  | gabinete inox |  | gabinete plastico/gemini
LISTA CORRIENTE | LISTA VOLTAJE | B | C | N | H |  | SELEC CORRIENTE | SELEC VOLT. |  |  |  |  | voltaje | icc | valor icc |  |  | rele | icc | cod busqueda | valor busq | descripción | codigo | costo termo | precio termo | zapatas | desc zapatas | cpsto zapatas | precio zapatas |  | codigo | descripción | codigo | descripción | codigo | descripción | codigo | descripción | platina | descripción | puerta | descripción | SI | TERMO PLASTICO
| 32 | xt1 | [40 empty] | NO | METALICO | METALICO
| 220 | 0 | [12 empty] | 62 | 0 | 16 a 250 | TMD | 40 | 3222040 | 3222040 | XT1C 32 amp, Icc= 40 Kamp a 220 volts Relé TMD | 1SDA067392R1 | 0 | #VALUE! | 1SDA066907R1 | Juego de Terminales para cables de Cobre/Aluminio FC CuAl 50 mm2 (14...1 AWG) para interruptor XT1 hasta 160 A , 6 Pzs | 0 | #VALUE! | SRN4315K | Gabinete Metálico Vacío SR IP 65, IK 10, color gris 400x300x150 | SRN4315067392K | Interruptor 3 polos de 32A con gabinete métálico SRN de 400 x 300 x 150 mm | SRN4315X | Gabinete Metálico INOX Vacío SR IP 65, IK 10, 400x300x150 | M128160020 | Caja Hermética Vacía IP65, con Cierre por Tornillo 570x275x140 mm | M128470000 | Platina de Montaje para Caja LS-12816 | no aplica | no aplica | no aplica |  | INOX | INOX
|  | 0 | 40 | 65 | 0
16 | 220 | 0 | 40 | 65 | 0 | 220 | 32 | 220 | 40 | 11 | B | 16 a 20 amp | 220 | 0 | 0
20 | 440 | 0 | 25 | 36 | 0 | 440 |  |  |  | 12 |  |  | 240 | 0 | 0
25 | 240 | 0 | 40 | 65 | 0 | 240 |  |  |  | 13 |  |  | 480 | 0 | 0
32 | 480 | 0 | 18 | 30 | 0 | 480 |  |  |  | 14 | C | 25 a 20 amp | 220 | 0 | 0
40 | [9 empty] | 15 |  |  | 240 | 0 | 0
50 | 220 | 25 | 40 | 65 | 100 |  |  |  |  | 16 |  |  | 480 | 0 | 0
63 | 440 | 15 | 25 | 36 | 65 |  |  |  |  | 14 | C | 32 a 160 amp | 220 | 14 | 14
80 | 240 | 25 | 40 | 65 | 100 |  |  |  |  | 15 |  |  | 240 | 0 | 0
100 | 480 | 8 | 18 | 30 | 65 |  |  |  |  | 16 |  |  | 480 | 0 | 0
125 | [9 empty] | 17 | N | 32 a 160 amp | 220 | 17 | 17
160 | [9 empty] | 18 |  |  | 240 | 0 | 0
200 | [9 empty] | 19 |  |  | 480 | 0 | 0
250 | [9 empty] | 20 | [12 empty] | #VALUE! | #VALUE!
250
| 220 | XT3
LISTA CORRIENTE | LISTA VOLTAJE |  |  | N | H |  | SELEC CORRIENTE | SELEC VOLT. |  |  |  |  | voltaje | icc | valor icc |  | #VALUE! | rele | icc | cod busqueda | valor busq | descripción | codigo | costo termo | precio termo | zapatas | desc zapatas | cpsto zapatas | precio zapatas
|  |  |  | 50 | 85 | [12 empty] | no existe | 40 | 25022025 | 25022025 | no existe para este valor de corriente |  | 0 | #VALUE! |  |  | 0 | #VALUE! | no existe para los valores seleccionados | no existe para los valores seleccionados | no existe para los valores seleccionados | no existe para los valores seleccionados |  | no existe para los valores seleccionados | no existe para los valores seleccionados | no existe para los valores seleccionados | no existe para los valores seleccionados | no existe para los valores seleccionados | no existe para los valores seleccionados | no existe para los valores seleccionados | no existe para los valores seleccionados
200 | 220 |  |  | 50 | 85 | 220 | 250 | 220 | 25 | 11 | B | 16 a 20 amp | 220 | 0 | 0
250 | 440 |  |  | 25 | 40 | 440 |  |  |  | 12 |  |  | 240 | 0 | 0
| 240 |  |  | 50 | 85 | 240 |  |  |  | 13 |  |  | 480 | 0 | 0
| 480 |  |  | 25 | 35 | 480 |  |  |  | 14 | C | 25 a 20 amp | 220 | 0 | 0
[10 empty] | 15 |  |  | 240 | 0 | 0
| 220 |  |  | 50 | 85 |  |  |  |  | 16 |  |  | 480 | 0 | 0
| 440 |  |  | 25 | 40 |  |  |  |  | 14 | C | 32 a 160 amp | 220 | 14 | 14
| 240 |  |  | 50 | 85 |  |  |  |  | 15 |  |  | 240 | 0 | 0
| 480 |  |  | 25 | 35 |  |  |  |  | 16 |  |  | 480 | 0 | 0
[10 empty] | 17 | N | 32 a 160 amp | 220 | 17 | 17
[10 empty] | 18 |  |  | 240 | 0 | 0
[10 empty] | 19 |  |  | 480 | 0 | 0
| 320 | T5 | [7 empty] | 20 | [12 empty] | #VALUE! | #VALUE!
| 220 | N | H
|  | 70 | 100 | [6 empty] | 70 | [7 empty] | rele | icc | TIPO | cod busqueda | valor busq | descripción | codigo | costo termo | precio termo | zapatas | desc zapatas | cpsto zapatas | precio zapatas
320 | 220 | 70 | 100 |  |  | N | 320 | 220 | TMA | 1 | [6 empty] | 320 a 1600 | TMA | 70 | N | 320220701 | 320220701 | T5N 320 amp, Icc= 70 Kamp a 220 volts Relé TMA | 1SDA054436R1 | 0 | #VALUE! | 1SDA055022R1 | Juego de Terminales frontales FC CuAl para alojar 1 cable de 95...300 mm2 (3/0...500 Kcmil) para interruptor T5 hasta 400 A, 6 Pzs | 0 | #VALUE! | SRN5320K | Gabinete Metálico Vacío SR IP 65, IK 10, color gris 500x300x200 | SRN5320054437K | Interruptor 3 polos de 400A con gabinete métálico SRN de 500 x 300 x 200 mm | SRN5420X | Gabinete Metálico INOX Vacío SR IP 65, IK 10, 500x400x200 | 1SL0223A00 | Gabinete GEMINI Tamaño 3, 18 Módulos, 4 Filas (Total 72) | 1SL0261A00 | Platina Metálica Completa Lisa para Gabinete Tamaño 3 | 1SL0233A00 | Puerta Opaca para Gabinete Tamaño 3
400 | 440 | 30 | 65 |  |  | S |  | TMA | TMA | 1 |  | 200 a 250 amp | 220 | 0 | 0
500 | 500 | 25 | 50 |  |  | H |  | PR221DS-LS/I. | PR221DS-LS/I. | 2 |  |  | 240 | 0 | 0
630 | 690 | 20 | 40 |  |  | L |  | PR222DS/P-LSIG. | PR222DS/P-LSIG. | 3 |  |  | 480 | 0 | 0
[12 empty] | 200 a 250 amp | 220
| 220 | 70 | 100 | [9 empty] | 240
| 440 | 30 | 65 | [9 empty] | 480 | [9 empty] | #VALUE! | #VALUE!
| 500 | 25 | 50
| 690 | 20 | 40
| 1000 | T6
| 690 | N | H
|  | 20 | 25 | [6 empty] | 25 | [7 empty] | rele | icc | TIPO | cod busqueda | valor busq | descripción | codigo | costo termo | precio termo | zapatas | desc zapatas | cpsto zapatas | precio zapatas
800 | 220 | 70 | 100 |  |  | S | 1000 | 690 | PR221DS-LS/I. | 2 | [6 empty] | 320 a 1600 | TMA | 70 | N | 1000690252 | 1000690252 | T6H 1000 amp, Icc= 25 Kamp a 690 volts Relé PR221DS-LS/I. | 1SDA060561R1 | 0 | #VALUE! | 1SDA013956R1 | Juego de Terminales para Cable, Tipo Borne Externo, FC CuAl, T6, para alojar cables 3 x 70...185 mm2 (3/0...350 Kcmil), hasta 800 A, 6 Pzs | 0 | #VALUE! | SRN7525K | Gabinete Metálico Vacío SR IP 65, IK 10, color gris 700x500x250 | no aplica | no aplica | SRN7525X | Gabinete Metálico inox Vacío IP 65, IK 10, 700x500x250 | no aplica | no aplica | no aplica | no aplica | no aplica | no aplica
1000 | 440 | 30 | 50 |  |  | H |  | TMA | TMA | 1 |  | 200 a 250 amp | 220 | 0 | 0
1250 | 500 | 25 | 50 |  |  | L |  | PR221DS-LS/I. | PR221DS-LS/I. | 2 |  |  | 240 | 0 | 0
1600 | 690 | 20 | 25 |  |  |  |  | PR222DS/P-LSIG. | PR222DS/P-LSIG. | 3 |  |  | 480 | 0 | 0
[8 empty] | PR231 LS/I, | PR231 LS/I, | 4 |  | 200 a 250 amp | 220
[8 empty] | PR331 LSIG | PR331 LSIG | 5 |  |  | 240
| DESCRIPCION | N | H | [9 empty] | 480
| 220 | 70 | 100
| 440 | 30 | 50 |  |  |  |  | 20 | 0
| 500 | 25 | 50
| 690 | 20 | 25 | [5 empty] | PR221DS-LS/I. | [13 empty] | #VALUE! | #VALUE!
PR222DS/P-LSIG.
| 1000 | T7
| 220 | S | H | L
|  | 85 | 100 | 0 | [5 empty] | 85 | [7 empty] | rele | icc | TIPO | cod busqueda | valor busq | descripción | codigo | costo termo | precio termo | zapatas | desc zapatas | cpsto zapatas | precio zapatas
800 | 220 | 85 | 100 | 0 |  | S | 1000 | 220 | PR231 LS/I, | 4 | [6 empty] | 320 a 1600 | TMA | 70 | N | 1000220854 | 1000220854 | T7S 1000 amp, Icc= 85 Kamp a 220 volts Relé PR231 LS/I, | 1SDA062738R1 | 0 | #VALUE! | 1SDA063114R1 | Juego de Terminales FC CuAl para alojar hasta 4 cables de 120...240 mm2 (250...500 Kcmil) para interruptor T7 hasta 1,600 A, 6 Pzs | 0 | #VALUE! | SRN7525K | Gabinete Metálico Vacío SR IP 65, IK 10, color gris 700x500x250 | SRN7525062738K | Interruptor 3 polos de 1000A con gabinete métálico SRN de 700 x 500 x250 mm | SRN7525X | Gabinete Metálico inox Vacío IP 65, IK 10, 700x500x250 | no aplica | no aplica | no aplica | no aplica | no aplica | no aplica
1000 | 440 | 50 | 65 | 0 |  | H | [5 empty] | 200 a 250 amp | 220 | 0 | 0
1250 | 500 | 40 | 50 | 0 |  | L | [6 empty] | 240 | 0 | 0
1600 | 690 | 30 | 42 | 0 | [8 empty] | 480 | 0 | 0
[8 empty] | PR231 LS/I, | PR231 LS/I, | 4 |  | 200 a 250 amp | 220
[8 empty] | PR331 LSIG | PR331 LSIG | 5 |  |  | 240
| 0 | [11 empty] | 480
| 220 | 85 | 100
| 440 | 50 | 65 |  |  |  |  | 20 | 0
| 500 | 40 | 50
| 690 | 30 | 42
PR231 LS/I,
PR331 LSIG

## Hoja7 (hidden)
|  | 1 | 2 | 3 | 4 | 5 | 6 | 7 | 8 | 9 | 10 | 11 | 12 | 13 | 14 | 15 | 16 | 17 | 18 | 19 | 20 | 21 | 22 | 23 | 24 | 25 | 26 | 27 | 28 | 29
[11 empty] | UTILIDAD | #VALUE! | #VALUE! | [5 empty] | gabinete metálico |  | itm+gabinete |  | gabinete inox |  | caja plástica/gemini
| busq | valorbusq | PR | amperaje | voltaje | icc | tipo | familia | RELE | des | codigo | COSTO | PRECIO VENTA | busq zapatas | ZAPATAS | desc zapatas | costp zap | precio venta zapatas | codigo | descripción | codigo | descripción | codigo | descripción | codigo | descripción | platina | descripción | puerta | descripción
1 | 1622025 | 1622025 | 0 | 16 | 220 | 25 | B | XT1 | TMD | XT1B 16 amp, Icc= 25 Kamp a 220 volts Relé TMD | 1SDA066799R1 |  |  | 1 | 1SDA066907R1 | Juego de Terminales para cables de Cobre/Aluminio FC CuAl 50 mm2 (14...1 AWG) para interruptor XT1 hasta 160 A , 6 Pzs |  |  | SRN4315K | Gabinete Metálico Vacío SR IP 65, IK 10, color gris 400x300x150 | no aplica | no aplica | SRN4315X | Gabinete Metálico INOX Vacío SR IP 65, IK 10, 400x300x150 | M128160020 | Caja Hermética Vacía IP65, con Cierre por Tornillo 570x275x140 mm | M128470000 | Platina de Montaje para Caja LS-12816 | no aplica | no aplica
1 | 1644015 | 1644015 |  | 16 | 440 | 15 | B | XT1 | TMD | XT1B 16 amp, Icc= 15 Kamp a 440 volts Relé TMD | 1SDA066799R1 |  |  | 1 | 1SDA066907R1 | Juego de Terminales para cables de Cobre/Aluminio FC CuAl 50 mm2 (14...1 AWG) para interruptor XT1 hasta 160 A , 6 Pzs |  |  | SRN4315K | Gabinete Metálico Vacío SR IP 65, IK 10, color gris 400x300x150 | no aplica | no aplica | SRN4315X | Gabinete Metálico INOX Vacío SR IP 65, IK 10, 400x300x150 | M128160020 | Caja Hermética Vacía IP65, con Cierre por Tornillo 570x275x140 mm | M128470000 | Platina de Montaje para Caja LS-12816 | no aplica | no aplica
1 | 1624025 | 1624025 |  | 16 | 240 | 25 | B | XT1 | TMD | XT1B 16 amp, Icc= 25 Kamp a 240 volts Relé TMD | 1SDA066799R1 |  |  | 1 | 1SDA066907R1 | Juego de Terminales para cables de Cobre/Aluminio FC CuAl 50 mm2 (14...1 AWG) para interruptor XT1 hasta 160 A , 6 Pzs |  |  | SRN4315K | Gabinete Metálico Vacío SR IP 65, IK 10, color gris 400x300x150 | no aplica | no aplica | SRN4315X | Gabinete Metálico INOX Vacío SR IP 65, IK 10, 400x300x150 | M128160020 | Caja Hermética Vacía IP65, con Cierre por Tornillo 570x275x140 mm | M128470000 | Platina de Montaje para Caja LS-12816 | no aplica | no aplica
1 | 164808 | 164808 |  | 16 | 480 | 8 | B | XT1 | TMD | XT1B 16 amp, Icc= 8 Kamp a 480 volts Relé TMD | 1SDA066799R1 |  |  | 1 | 1SDA066907R1 | Juego de Terminales para cables de Cobre/Aluminio FC CuAl 50 mm2 (14...1 AWG) para interruptor XT1 hasta 160 A , 6 Pzs |  |  | SRN4315K | Gabinete Metálico Vacío SR IP 65, IK 10, color gris 400x300x150 | no aplica | no aplica | SRN4315X | Gabinete Metálico INOX Vacío SR IP 65, IK 10, 400x300x150 | M128160020 | Caja Hermética Vacía IP65, con Cierre por Tornillo 570x275x140 mm | M128470000 | Platina de Montaje para Caja LS-12816 | no aplica | no aplica
| 2022025 | 2022025 |  | 20 | 220 | 25 | B | XT1 | TMD | XT1B 20 amp, Icc= 25 Kamp a 220 volts Relé TMD | 1SDA066800R1 |  |  | 1 | 1SDA066907R1 | Juego de Terminales para cables de Cobre/Aluminio FC CuAl 50 mm2 (14...1 AWG) para interruptor XT1 hasta 160 A , 6 Pzs |  |  | SRN4315K | Gabinete Metálico Vacío SR IP 65, IK 10, color gris 400x300x150 | SRN4315067391K | Interruptor 3 polos de 25A con Terminales /cable (1x70 mm2) con gabinete métálico SRN de 400 x 300 x 150 mm | SRN4315X | Gabinete Metálico INOX Vacío SR IP 65, IK 10, 400x300x150 | M128160020 | Caja Hermética Vacía IP65, con Cierre por Tornillo 570x275x140 mm | M128470000 | Platina de Montaje para Caja LS-12816 | no aplica | no aplica
1 | 2044015 | 2044015 |  | 20 | 440 | 15 | B | XT1 | TMD | XT1B 20 amp, Icc= 15 Kamp a 440 volts Relé TMD | 1SDA066800R1 |  |  | 1 | 1SDA066907R1 | Juego de Terminales para cables de Cobre/Aluminio FC CuAl 50 mm2 (14...1 AWG) para interruptor XT1 hasta 160 A , 6 Pzs |  |  | SRN4315K | Gabinete Metálico Vacío SR IP 65, IK 10, color gris 400x300x150 | SRN4315067391K | Interruptor 3 polos de 25A con Terminales /cable (1x70 mm2) con gabinete métálico SRN de 400 x 300 x 150 mm | SRN4315X | Gabinete Metálico INOX Vacío SR IP 65, IK 10, 400x300x150 | M128160020 | Caja Hermética Vacía IP65, con Cierre por Tornillo 570x275x140 mm | M128470000 | Platina de Montaje para Caja LS-12816 | no aplica | no aplica
1 | 2024025 | 2024025 |  | 20 | 240 | 25 | B | XT1 | TMD | XT1B 20 amp, Icc= 25 Kamp a 240 volts Relé TMD | 1SDA066800R1 |  |  | 1 | 1SDA066907R1 | Juego de Terminales para cables de Cobre/Aluminio FC CuAl 50 mm2 (14...1 AWG) para interruptor XT1 hasta 160 A , 6 Pzs |  |  | SRN4315K | Gabinete Metálico Vacío SR IP 65, IK 10, color gris 400x300x150 | SRN4315067391K | Interruptor 3 polos de 25A con Terminales /cable (1x70 mm2) con gabinete métálico SRN de 400 x 300 x 150 mm | SRN4315X | Gabinete Metálico INOX Vacío SR IP 65, IK 10, 400x300x150 | M128160020 | Caja Hermética Vacía IP65, con Cierre por Tornillo 570x275x140 mm | M128470000 | Platina de Montaje para Caja LS-12816 | no aplica | no aplica
1 | 204808 | 204808 |  | 20 | 480 | 8 | B | XT1 | TMD | XT1B 20 amp, Icc= 8 Kamp a 480 volts Relé TMD | 1SDA066800R1 |  |  | 1 | 1SDA066907R1 | Juego de Terminales para cables de Cobre/Aluminio FC CuAl 50 mm2 (14...1 AWG) para interruptor XT1 hasta 160 A , 6 Pzs |  |  | SRN4315K | Gabinete Metálico Vacío SR IP 65, IK 10, color gris 400x300x150 | SRN4315067391K | Interruptor 3 polos de 25A con Terminales /cable (1x70 mm2) con gabinete métálico SRN de 400 x 300 x 150 mm | SRN4315X | Gabinete Metálico INOX Vacío SR IP 65, IK 10, 400x300x150 | M128160020 | Caja Hermética Vacía IP65, con Cierre por Tornillo 570x275x140 mm | M128470000 | Platina de Montaje para Caja LS-12816 | no aplica | no aplica
1 | 2522040 | 2522040 |  | 25 | 220 | 40 | C | XT1 | TMD | XT1C 25 amp, Icc= 40 Kamp a 220 volts Relé TMD | 1SDA067391R1 |  |  | 1 | 1SDA066907R1 | Juego de Terminales para cables de Cobre/Aluminio FC CuAl 50 mm2 (14...1 AWG) para interruptor XT1 hasta 160 A , 6 Pzs |  |  | SRN4315K | Gabinete Metálico Vacío SR IP 65, IK 10, color gris 400x300x150 | SRN4315067391K | Interruptor 3 polos de 25A con Terminales /cable (1x70 mm2) con gabinete métálico SRN de 400 x 300 x 150 mm | SRN4315X | Gabinete Metálico INOX Vacío SR IP 65, IK 10, 400x300x150 | M128160020 | Caja Hermética Vacía IP65, con Cierre por Tornillo 570x275x140 mm | M128470000 | Platina de Montaje para Caja LS-12816 | no aplica | no aplica
3 | 2544025 | 2544025 |  | 25 | 440 | 25 | C | XT1 | TMD | XT1C 25 amp, Icc= 25 Kamp a 440 volts Relé TMD | 1SDA067391R1 |  |  | 1 | 1SDA066907R1 | Juego de Terminales para cables de Cobre/Aluminio FC CuAl 50 mm2 (14...1 AWG) para interruptor XT1 hasta 160 A , 6 Pzs |  |  | SRN4315K | Gabinete Metálico Vacío SR IP 65, IK 10, color gris 400x300x150 | SRN4315067391K | Interruptor 3 polos de 25A con Terminales /cable (1x70 mm2) con gabinete métálico SRN de 400 x 300 x 150 mm | SRN4315X | Gabinete Metálico INOX Vacío SR IP 65, IK 10, 400x300x150 | M128160020 | Caja Hermética Vacía IP65, con Cierre por Tornillo 570x275x140 mm | M128470000 | Platina de Montaje para Caja LS-12816 | no aplica | no aplica
3 | 2524040 | 2524040 |  | 25 | 240 | 40 | C | XT1 | TMD | XT1C 25 amp, Icc= 40 Kamp a 240 volts Relé TMD | 1SDA067391R1 |  |  | 1 | 1SDA066907R1 | Juego de Terminales para cables de Cobre/Aluminio FC CuAl 50 mm2 (14...1 AWG) para interruptor XT1 hasta 160 A , 6 Pzs |  |  | SRN4315K | Gabinete Metálico Vacío SR IP 65, IK 10, color gris 400x300x150 | SRN4315067391K | Interruptor 3 polos de 25A con Terminales /cable (1x70 mm2) con gabinete métálico SRN de 400 x 300 x 150 mm | SRN4315X | Gabinete Metálico INOX Vacío SR IP 65, IK 10, 400x300x150 | M128160020 | Caja Hermética Vacía IP65, con Cierre por Tornillo 570x275x140 mm | M128470000 | Platina de Montaje para Caja LS-12816 | no aplica | no aplica
3 | 2548018 | 2548018 |  | 25 | 480 | 18 | C | XT1 | TMD | XT1C 25 amp, Icc= 18 Kamp a 480 volts Relé TMD | 1SDA067391R1 |  |  | 1 | 1SDA066907R1 | Juego de Terminales para cables de Cobre/Aluminio FC CuAl 50 mm2 (14...1 AWG) para interruptor XT1 hasta 160 A , 6 Pzs |  |  | SRN4315K | Gabinete Metálico Vacío SR IP 65, IK 10, color gris 400x300x150 | SRN4315067391K | Interruptor 3 polos de 25A con Terminales /cable (1x70 mm2) con gabinete métálico SRN de 400 x 300 x 150 mm | SRN4315X | Gabinete Metálico INOX Vacío SR IP 65, IK 10, 400x300x150 | M128160020 | Caja Hermética Vacía IP65, con Cierre por Tornillo 570x275x140 mm | M128470000 | Platina de Montaje para Caja LS-12816 | no aplica | no aplica
3 | 3222040 | 3222040 |  | 32 | 220 | 40 | C | XT1 | TMD | XT1C 32 amp, Icc= 40 Kamp a 220 volts Relé TMD | 1SDA067392R1 |  |  | 1 | 1SDA066907R1 | Juego de Terminales para cables de Cobre/Aluminio FC CuAl 50 mm2 (14...1 AWG) para interruptor XT1 hasta 160 A , 6 Pzs |  |  | SRN4315K | Gabinete Metálico Vacío SR IP 65, IK 10, color gris 400x300x150 | SRN4315067392K | Interruptor 3 polos de 32A con gabinete métálico SRN de 400 x 300 x 150 mm | SRN4315X | Gabinete Metálico INOX Vacío SR IP 65, IK 10, 400x300x150 | M128160020 | Caja Hermética Vacía IP65, con Cierre por Tornillo 570x275x140 mm | M128470000 | Platina de Montaje para Caja LS-12816 | no aplica | no aplica
3 | 3244025 | 3244025 |  | 32 | 440 | 25 | C | XT1 | TMD | XT1C 32 amp, Icc= 25 Kamp a 440 volts Relé TMD | 1SDA067392R1 |  |  | 1 | 1SDA066907R1 | Juego de Terminales para cables de Cobre/Aluminio FC CuAl 50 mm2 (14...1 AWG) para interruptor XT1 hasta 160 A , 6 Pzs |  |  | SRN4315K | Gabinete Metálico Vacío SR IP 65, IK 10, color gris 400x300x150 | SRN4315067392K | Interruptor 3 polos de 32A con gabinete métálico SRN de 400 x 300 x 150 mm | SRN4315X | Gabinete Metálico INOX Vacío SR IP 65, IK 10, 400x300x150 | M128160020 | Caja Hermética Vacía IP65, con Cierre por Tornillo 570x275x140 mm | M128470000 | Platina de Montaje para Caja LS-12816 | no aplica | no aplica
3 | 3224040 | 3224040 |  | 32 | 240 | 40 | C | XT1 | TMD | XT1C 32 amp, Icc= 40 Kamp a 240 volts Relé TMD | 1SDA067392R1 |  |  | 1 | 1SDA066907R1 | Juego de Terminales para cables de Cobre/Aluminio FC CuAl 50 mm2 (14...1 AWG) para interruptor XT1 hasta 160 A , 6 Pzs |  |  | SRN4315K | Gabinete Metálico Vacío SR IP 65, IK 10, color gris 400x300x150 | SRN4315067392K | Interruptor 3 polos de 32A con gabinete métálico SRN de 400 x 300 x 150 mm | SRN4315X | Gabinete Metálico INOX Vacío SR IP 65, IK 10, 400x300x150 | M128160020 | Caja Hermética Vacía IP65, con Cierre por Tornillo 570x275x140 mm | M128470000 | Platina de Montaje para Caja LS-12816 | no aplica | no aplica
3 | 3248018 | 3248018 |  | 32 | 480 | 18 | C | XT1 | TMD | XT1C 32 amp, Icc= 18 Kamp a 480 volts Relé TMD | 1SDA067392R1 |  |  | 1 | 1SDA066907R1 | Juego de Terminales para cables de Cobre/Aluminio FC CuAl 50 mm2 (14...1 AWG) para interruptor XT1 hasta 160 A , 6 Pzs |  |  | SRN4315K | Gabinete Metálico Vacío SR IP 65, IK 10, color gris 400x300x150 | SRN4315067392K | Interruptor 3 polos de 32A con gabinete métálico SRN de 400 x 300 x 150 mm | SRN4315X | Gabinete Metálico INOX Vacío SR IP 65, IK 10, 400x300x150 | M128160020 | Caja Hermética Vacía IP65, con Cierre por Tornillo 570x275x140 mm | M128470000 | Platina de Montaje para Caja LS-12816 | no aplica | no aplica
3 | 4022040 | 4022040 |  | 40 | 220 | 40 | C | XT1 | TMD | XT1C 40 amp, Icc= 40 Kamp a 220 volts Relé TMD | 1SDA067393R1 |  |  | 1 | 1SDA066907R1 | Juego de Terminales para cables de Cobre/Aluminio FC CuAl 50 mm2 (14...1 AWG) para interruptor XT1 hasta 160 A , 6 Pzs |  |  | SRN4315K | Gabinete Metálico Vacío SR IP 65, IK 10, color gris 400x300x150 | SRN4315067393K | Interruptor 3 polos de 40A con gabinete métálico SRN de 400 x 300 x 150 mm | SRN4315X | Gabinete Metálico INOX Vacío SR IP 65, IK 10, 400x300x150 | M128160020 | Caja Hermética Vacía IP65, con Cierre por Tornillo 570x275x140 mm | M128470000 | Platina de Montaje para Caja LS-12816 | no aplica | no aplica
3 | 4044025 | 4044025 |  | 40 | 440 | 25 | C | XT1 | TMD | XT1C 40 amp, Icc= 25 Kamp a 440 volts Relé TMD | 1SDA067393R1 |  |  | 1 | 1SDA066907R1 | Juego de Terminales para cables de Cobre/Aluminio FC CuAl 50 mm2 (14...1 AWG) para interruptor XT1 hasta 160 A , 6 Pzs |  |  | SRN4315K | Gabinete Metálico Vacío SR IP 65, IK 10, color gris 400x300x150 | SRN4315067393K | Interruptor 3 polos de 40A con gabinete métálico SRN de 400 x 300 x 150 mm | SRN4315X | Gabinete Metálico INOX Vacío SR IP 65, IK 10, 400x300x150 | M128160020 | Caja Hermética Vacía IP65, con Cierre por Tornillo 570x275x140 mm | M128470000 | Platina de Montaje para Caja LS-12816 | no aplica | no aplica
3 | 4024040 | 4024040 |  | 40 | 240 | 40 | C | XT1 | TMD | XT1C 40 amp, Icc= 40 Kamp a 240 volts Relé TMD | 1SDA067393R1 |  |  | 1 | 1SDA066907R1 | Juego de Terminales para cables de Cobre/Aluminio FC CuAl 50 mm2 (14...1 AWG) para interruptor XT1 hasta 160 A , 6 Pzs |  |  | SRN4315K | Gabinete Metálico Vacío SR IP 65, IK 10, color gris 400x300x150 | SRN4315067393K | Interruptor 3 polos de 40A con gabinete métálico SRN de 400 x 300 x 150 mm | SRN4315X | Gabinete Metálico INOX Vacío SR IP 65, IK 10, 400x300x150 | M128160020 | Caja Hermética Vacía IP65, con Cierre por Tornillo 570x275x140 mm | M128470000 | Platina de Montaje para Caja LS-12816 | no aplica | no aplica
3 | 4048018 | 4048018 |  | 40 | 480 | 18 | C | XT1 | TMD | XT1C 40 amp, Icc= 18 Kamp a 480 volts Relé TMD | 1SDA067393R1 |  |  | 1 | 1SDA066907R1 | Juego de Terminales para cables de Cobre/Aluminio FC CuAl 50 mm2 (14...1 AWG) para interruptor XT1 hasta 160 A , 6 Pzs |  |  | SRN4315K | Gabinete Metálico Vacío SR IP 65, IK 10, color gris 400x300x150 | SRN4315067393K | Interruptor 3 polos de 40A con gabinete métálico SRN de 400 x 300 x 150 mm | SRN4315X | Gabinete Metálico INOX Vacío SR IP 65, IK 10, 400x300x150 | M128160020 | Caja Hermética Vacía IP65, con Cierre por Tornillo 570x275x140 mm | M128470000 | Platina de Montaje para Caja LS-12816 | no aplica | no aplica
3 | 5022040 | 5022040 |  | 50 | 220 | 40 | C | XT1 | TMD | XT1C 50 amp, Icc= 40 Kamp a 220 volts Relé TMD | 1SDA067394R1 |  |  | 1 | 1SDA066907R1 | Juego de Terminales para cables de Cobre/Aluminio FC CuAl 50 mm2 (14...1 AWG) para interruptor XT1 hasta 160 A , 6 Pzs |  |  | SRN4315K | Gabinete Metálico Vacío SR IP 65, IK 10, color gris 400x300x150 | SRN4315067394K | Interruptor 3 polos de 50A con gabinete métálico SRN de 400 x 300 x 150 mm | SRN4315X | Gabinete Metálico INOX Vacío SR IP 65, IK 10, 400x300x150 | M128160020 | Caja Hermética Vacía IP65, con Cierre por Tornillo 570x275x140 mm | M128470000 | Platina de Montaje para Caja LS-12816 | no aplica | no aplica
3 | 5044025 | 5044025 |  | 50 | 440 | 25 | C | XT1 | TMD | XT1C 50 amp, Icc= 25 Kamp a 440 volts Relé TMD | 1SDA067394R1 |  |  | 1 | 1SDA066907R1 | Juego de Terminales para cables de Cobre/Aluminio FC CuAl 50 mm2 (14...1 AWG) para interruptor XT1 hasta 160 A , 6 Pzs |  |  | SRN4315K | Gabinete Metálico Vacío SR IP 65, IK 10, color gris 400x300x150 | SRN4315067394K | Interruptor 3 polos de 50A con gabinete métálico SRN de 400 x 300 x 150 mm | SRN4315X | Gabinete Metálico INOX Vacío SR IP 65, IK 10, 400x300x150 | M128160020 | Caja Hermética Vacía IP65, con Cierre por Tornillo 570x275x140 mm | M128470000 | Platina de Montaje para Caja LS-12816 | no aplica | no aplica
3 | 5024040 | 5024040 |  | 50 | 240 | 40 | C | XT1 | TMD | XT1C 50 amp, Icc= 40 Kamp a 240 volts Relé TMD | 1SDA067394R1 |  |  | 1 | 1SDA066907R1 | Juego de Terminales para cables de Cobre/Aluminio FC CuAl 50 mm2 (14...1 AWG) para interruptor XT1 hasta 160 A , 6 Pzs |  |  | SRN4315K | Gabinete Metálico Vacío SR IP 65, IK 10, color gris 400x300x150 | SRN4315067394K | Interruptor 3 polos de 50A con gabinete métálico SRN de 400 x 300 x 150 mm | SRN4315X | Gabinete Metálico INOX Vacío SR IP 65, IK 10, 400x300x150 | M128160020 | Caja Hermética Vacía IP65, con Cierre por Tornillo 570x275x140 mm | M128470000 | Platina de Montaje para Caja LS-12816 | no aplica | no aplica
3 | 5048018 | 5048018 |  | 50 | 480 | 18 | C | XT1 | TMD | XT1C 50 amp, Icc= 18 Kamp a 480 volts Relé TMD | 1SDA067394R1 |  |  | 1 | 1SDA066907R1 | Juego de Terminales para cables de Cobre/Aluminio FC CuAl 50 mm2 (14...1 AWG) para interruptor XT1 hasta 160 A , 6 Pzs |  |  | SRN4315K | Gabinete Metálico Vacío SR IP 65, IK 10, color gris 400x300x150 | SRN4315067394K | Interruptor 3 polos de 50A con gabinete métálico SRN de 400 x 300 x 150 mm | SRN4315X | Gabinete Metálico INOX Vacío SR IP 65, IK 10, 400x300x150 | M128160020 | Caja Hermética Vacía IP65, con Cierre por Tornillo 570x275x140 mm | M128470000 | Platina de Montaje para Caja LS-12816 | no aplica | no aplica
3 | 6322040 | 6322040 |  | 63 | 220 | 40 | C | XT1 | TMD | XT1C 63 amp, Icc= 40 Kamp a 220 volts Relé TMD | 1SDA067395R1 |  |  | 1 | 1SDA066907R1 | Juego de Terminales para cables de Cobre/Aluminio FC CuAl 50 mm2 (14...1 AWG) para interruptor XT1 hasta 160 A , 6 Pzs |  |  | SRN4315K | Gabinete Metálico Vacío SR IP 65, IK 10, color gris 400x300x150 | SRN4315067395K | Interruptor 3 polos de 63A con gabinete métálico SRN de 400 x 300 x 150 mm | SRN4315X | Gabinete Metálico INOX Vacío SR IP 65, IK 10, 400x300x150 | M128160020 | Caja Hermética Vacía IP65, con Cierre por Tornillo 570x275x140 mm | M128470000 | Platina de Montaje para Caja LS-12816 | no aplica | no aplica
3 | 6344025 | 6344025 |  | 63 | 440 | 25 | C | XT1 | TMD | XT1C 63 amp, Icc= 25 Kamp a 440 volts Relé TMD | 1SDA067395R1 |  |  | 1 | 1SDA066907R1 | Juego de Terminales para cables de Cobre/Aluminio FC CuAl 50 mm2 (14...1 AWG) para interruptor XT1 hasta 160 A , 6 Pzs |  |  | SRN4315K | Gabinete Metálico Vacío SR IP 65, IK 10, color gris 400x300x150 | SRN4315067395K | Interruptor 3 polos de 63A con gabinete métálico SRN de 400 x 300 x 150 mm | SRN4315X | Gabinete Metálico INOX Vacío SR IP 65, IK 10, 400x300x150 | M128160020 | Caja Hermética Vacía IP65, con Cierre por Tornillo 570x275x140 mm | M128470000 | Platina de Montaje para Caja LS-12816 | no aplica | no aplica
3 | 6324040 | 6324040 |  | 63 | 240 | 40 | C | XT1 | TMD | XT1C 63 amp, Icc= 40 Kamp a 240 volts Relé TMD | 1SDA067395R1 |  |  | 1 | 1SDA066907R1 | Juego de Terminales para cables de Cobre/Aluminio FC CuAl 50 mm2 (14...1 AWG) para interruptor XT1 hasta 160 A , 6 Pzs |  |  | SRN4315K | Gabinete Metálico Vacío SR IP 65, IK 10, color gris 400x300x150 | SRN4315067395K | Interruptor 3 polos de 63A con gabinete métálico SRN de 400 x 300 x 150 mm | SRN4315X | Gabinete Metálico INOX Vacío SR IP 65, IK 10, 400x300x150 | M128160020 | Caja Hermética Vacía IP65, con Cierre por Tornillo 570x275x140 mm | M128470000 | Platina de Montaje para Caja LS-12816 | no aplica | no aplica
3 | 6348018 | 6348018 |  | 63 | 480 | 18 | C | XT1 | TMD | XT1C 63 amp, Icc= 18 Kamp a 480 volts Relé TMD | 1SDA067395R1 |  |  | 1 | 1SDA066907R1 | Juego de Terminales para cables de Cobre/Aluminio FC CuAl 50 mm2 (14...1 AWG) para interruptor XT1 hasta 160 A , 6 Pzs |  |  | SRN4315K | Gabinete Metálico Vacío SR IP 65, IK 10, color gris 400x300x150 | SRN4315067395K | Interruptor 3 polos de 63A con gabinete métálico SRN de 400 x 300 x 150 mm | SRN4315X | Gabinete Metálico INOX Vacío SR IP 65, IK 10, 400x300x150 | M128160020 | Caja Hermética Vacía IP65, con Cierre por Tornillo 570x275x140 mm | M128470000 | Platina de Montaje para Caja LS-12816 | no aplica | no aplica
3 | 8022040 | 8022040 |  | 80 | 220 | 40 | C | XT1 | TMD | XT1C 80 amp, Icc= 40 Kamp a 220 volts Relé TMD | 1SDA067396R1 |  |  | 1 | 1SDA066907R1 | Juego de Terminales para cables de Cobre/Aluminio FC CuAl 50 mm2 (14...1 AWG) para interruptor XT1 hasta 160 A , 6 Pzs |  |  | SRN4315K | Gabinete Metálico Vacío SR IP 65, IK 10, color gris 400x300x150 | SRN4315067396K | Interruptor 3 polos de 80A con gabinete métálico SRN de 400 x 300 x 150 mm | SRN4315X | Gabinete Metálico INOX Vacío SR IP 65, IK 10, 400x300x150 | M128160020 | Caja Hermética Vacía IP65, con Cierre por Tornillo 570x275x140 mm | M128470000 | Platina de Montaje para Caja LS-12816 | no aplica | no aplica
3 | 8044025 | 8044025 |  | 80 | 440 | 25 | C | XT1 | TMD | XT1C 80 amp, Icc= 25 Kamp a 440 volts Relé TMD | 1SDA067396R1 |  |  | 1 | 1SDA066907R1 | Juego de Terminales para cables de Cobre/Aluminio FC CuAl 50 mm2 (14...1 AWG) para interruptor XT1 hasta 160 A , 6 Pzs |  |  | SRN4315K | Gabinete Metálico Vacío SR IP 65, IK 10, color gris 400x300x150 | SRN4315067396K | Interruptor 3 polos de 80A con gabinete métálico SRN de 400 x 300 x 150 mm | SRN4315X | Gabinete Metálico INOX Vacío SR IP 65, IK 10, 400x300x150 | M128160020 | Caja Hermética Vacía IP65, con Cierre por Tornillo 570x275x140 mm | M128470000 | Platina de Montaje para Caja LS-12816 | no aplica | no aplica
3 | 8024040 | 8024040 |  | 80 | 240 | 40 | C | XT1 | TMD | XT1C 80 amp, Icc= 40 Kamp a 240 volts Relé TMD | 1SDA067396R1 |  |  | 1 | 1SDA066907R1 | Juego de Terminales para cables de Cobre/Aluminio FC CuAl 50 mm2 (14...1 AWG) para interruptor XT1 hasta 160 A , 6 Pzs |  |  | SRN4315K | Gabinete Metálico Vacío SR IP 65, IK 10, color gris 400x300x150 | SRN4315067396K | Interruptor 3 polos de 80A con gabinete métálico SRN de 400 x 300 x 150 mm | SRN4315X | Gabinete Metálico INOX Vacío SR IP 65, IK 10, 400x300x150 | M128160020 | Caja Hermética Vacía IP65, con Cierre por Tornillo 570x275x140 mm | M128470000 | Platina de Montaje para Caja LS-12816 | no aplica | no aplica
3 | 8048018 | 8048018 |  | 80 | 480 | 18 | C | XT1 | TMD | XT1C 80 amp, Icc= 18 Kamp a 480 volts Relé TMD | 1SDA067396R1 |  |  | 1 | 1SDA066907R1 | Juego de Terminales para cables de Cobre/Aluminio FC CuAl 50 mm2 (14...1 AWG) para interruptor XT1 hasta 160 A , 6 Pzs |  |  | SRN4315K | Gabinete Metálico Vacío SR IP 65, IK 10, color gris 400x300x150 | SRN4315067396K | Interruptor 3 polos de 80A con gabinete métálico SRN de 400 x 300 x 150 mm | SRN4315X | Gabinete Metálico INOX Vacío SR IP 65, IK 10, 400x300x150 | M128160020 | Caja Hermética Vacía IP65, con Cierre por Tornillo 570x275x140 mm | M128470000 | Platina de Montaje para Caja LS-12816 | no aplica | no aplica
3 | 10022040 | 10022040 |  | 100 | 220 | 40 | C | XT1 | TMD | XT1C 100 amp, Icc= 40 Kamp a 220 volts Relé TMD | 1SDA067397R1 |  |  | 1 | 1SDA066907R1 | Juego de Terminales para cables de Cobre/Aluminio FC CuAl 50 mm2 (14...1 AWG) para interruptor XT1 hasta 160 A , 6 Pzs |  |  | SRN4315K | Gabinete Metálico Vacío SR IP 65, IK 10, color gris 400x300x150 | SRN4315067397K | Interruptor 3 polos de 100A con gabinete métálico SRN de 400 x 300 x 150 mm | SRN4315X | Gabinete Metálico INOX Vacío SR IP 65, IK 10, 400x300x150 | M128160020 | Caja Hermética Vacía IP65, con Cierre por Tornillo 570x275x140 mm | M128470000 | Platina de Montaje para Caja LS-12816 | no aplica | no aplica
3 | 10044025 | 10044025 |  | 100 | 440 | 25 | C | XT1 | TMD | XT1C 100 amp, Icc= 25 Kamp a 440 volts Relé TMD | 1SDA067397R1 |  |  | 1 | 1SDA066907R1 | Juego de Terminales para cables de Cobre/Aluminio FC CuAl 50 mm2 (14...1 AWG) para interruptor XT1 hasta 160 A , 6 Pzs |  |  | SRN4315K | Gabinete Metálico Vacío SR IP 65, IK 10, color gris 400x300x150 | SRN4315067397K | Interruptor 3 polos de 100A con gabinete métálico SRN de 400 x 300 x 150 mm | SRN4315X | Gabinete Metálico INOX Vacío SR IP 65, IK 10, 400x300x150 | M128160020 | Caja Hermética Vacía IP65, con Cierre por Tornillo 570x275x140 mm | M128470000 | Platina de Montaje para Caja LS-12816 | no aplica | no aplica
3 | 10024040 | 10024040 |  | 100 | 240 | 40 | C | XT1 | TMD | XT1C 100 amp, Icc= 40 Kamp a 240 volts Relé TMD | 1SDA067397R1 |  |  | 1 | 1SDA066907R1 | Juego de Terminales para cables de Cobre/Aluminio FC CuAl 50 mm2 (14...1 AWG) para interruptor XT1 hasta 160 A , 6 Pzs |  |  | SRN4315K | Gabinete Metálico Vacío SR IP 65, IK 10, color gris 400x300x150 | SRN4315067397K | Interruptor 3 polos de 100A con gabinete métálico SRN de 400 x 300 x 150 mm | SRN4315X | Gabinete Metálico INOX Vacío SR IP 65, IK 10, 400x300x150 | M128160020 | Caja Hermética Vacía IP65, con Cierre por Tornillo 570x275x140 mm | M128470000 | Platina de Montaje para Caja LS-12816 | no aplica | no aplica
3 | 10048018 | 10048018 |  | 100 | 480 | 18 | C | XT1 | TMD | XT1C 100 amp, Icc= 18 Kamp a 480 volts Relé TMD | 1SDA067397R1 |  |  | 1 | 1SDA066907R1 | Juego de Terminales para cables de Cobre/Aluminio FC CuAl 50 mm2 (14...1 AWG) para interruptor XT1 hasta 160 A , 6 Pzs |  |  | SRN4315K | Gabinete Metálico Vacío SR IP 65, IK 10, color gris 400x300x150 | SRN4315067397K | Interruptor 3 polos de 100A con gabinete métálico SRN de 400 x 300 x 150 mm | SRN4315X | Gabinete Metálico INOX Vacío SR IP 65, IK 10, 400x300x150 | M128160020 | Caja Hermética Vacía IP65, con Cierre por Tornillo 570x275x140 mm | M128470000 | Platina de Montaje para Caja LS-12816 | no aplica | no aplica
3 | 12522040 | 12522040 |  | 125 | 220 | 40 | C | XT1 | TMD | XT1C 125 amp, Icc= 40 Kamp a 220 volts Relé TMD | 1SDA067398R1 |  |  | 1 | 1SDA066907R1 | Juego de Terminales para cables de Cobre/Aluminio FC CuAl 50 mm2 (14...1 AWG) para interruptor XT1 hasta 160 A , 6 Pzs |  |  | SRN4315K | Gabinete Metálico Vacío SR IP 65, IK 10, color gris 400x300x150 | SRN4315067417K | Interruptor 3 polos de 125A con gabinete métálico SRN de 400 x 300 x 150 mm | SRN4315X | Gabinete Metálico INOX Vacío SR IP 65, IK 10, 400x300x150 | M128160020 | Caja Hermética Vacía IP65, con Cierre por Tornillo 570x275x140 mm | M128470000 | Platina de Montaje para Caja LS-12816 | no aplica | no aplica
3 | 12544025 | 12544025 |  | 125 | 440 | 25 | C | XT1 | TMD | XT1C 125 amp, Icc= 25 Kamp a 440 volts Relé TMD | 1SDA067398R1 |  |  | 1 | 1SDA066907R1 | Juego de Terminales para cables de Cobre/Aluminio FC CuAl 50 mm2 (14...1 AWG) para interruptor XT1 hasta 160 A , 6 Pzs |  |  | SRN4315K | Gabinete Metálico Vacío SR IP 65, IK 10, color gris 400x300x150 | SRN4315067417K | Interruptor 3 polos de 125A con gabinete métálico SRN de 400 x 300 x 150 mm | SRN4315X | Gabinete Metálico INOX Vacío SR IP 65, IK 10, 400x300x150 | M128160020 | Caja Hermética Vacía IP65, con Cierre por Tornillo 570x275x140 mm | M128470000 | Platina de Montaje para Caja LS-12816 | no aplica | no aplica
3 | 12524040 | 12524040 |  | 125 | 240 | 40 | C | XT1 | TMD | XT1C 125 amp, Icc= 40 Kamp a 240 volts Relé TMD | 1SDA067398R1 |  |  | 1 | 1SDA066907R1 | Juego de Terminales para cables de Cobre/Aluminio FC CuAl 50 mm2 (14...1 AWG) para interruptor XT1 hasta 160 A , 6 Pzs |  |  | SRN4315K | Gabinete Metálico Vacío SR IP 65, IK 10, color gris 400x300x150 | SRN4315067417K | Interruptor 3 polos de 125A con gabinete métálico SRN de 400 x 300 x 150 mm | SRN4315X | Gabinete Metálico INOX Vacío SR IP 65, IK 10, 400x300x150 | M128160020 | Caja Hermética Vacía IP65, con Cierre por Tornillo 570x275x140 mm | M128470000 | Platina de Montaje para Caja LS-12816 | no aplica | no aplica
3 | 12548018 | 12548018 |  | 125 | 480 | 18 | C | XT1 | TMD | XT1C 125 amp, Icc= 18 Kamp a 480 volts Relé TMD | 1SDA067398R1 |  |  | 1 | 1SDA066907R1 | Juego de Terminales para cables de Cobre/Aluminio FC CuAl 50 mm2 (14...1 AWG) para interruptor XT1 hasta 160 A , 6 Pzs |  |  | SRN4315K | Gabinete Metálico Vacío SR IP 65, IK 10, color gris 400x300x150 | SRN4315067417K | Interruptor 3 polos de 125A con gabinete métálico SRN de 400 x 300 x 150 mm | SRN4315X | Gabinete Metálico INOX Vacío SR IP 65, IK 10, 400x300x150 | M128160020 | Caja Hermética Vacía IP65, con Cierre por Tornillo 570x275x140 mm | M128470000 | Platina de Montaje para Caja LS-12816 | no aplica | no aplica
3 | 16022040 | 16022040 |  | 160 | 220 | 40 | C | XT1 | TMD | XT1C 160 amp, Icc= 40 Kamp a 220 volts Relé TMD | 1SDA067399R1 |  |  | 1 | 1SDA066907R1 | Juego de Terminales para cables de Cobre/Aluminio FC CuAl 50 mm2 (14...1 AWG) para interruptor XT1 hasta 160 A , 6 Pzs |  |  | SRN4315K | Gabinete Metálico Vacío SR IP 65, IK 10, color gris 400x300x150 | SRN4315067418K | Interruptor 3 polos de 160A con gabinete métálico SRN de 400 x 300 x 150 mm | SRN4315X | Gabinete Metálico INOX Vacío SR IP 65, IK 10, 400x300x150 | M128160020 | Caja Hermética Vacía IP65, con Cierre por Tornillo 570x275x140 mm | M128470000 | Platina de Montaje para Caja LS-12816 | no aplica | no aplica
3 | 16044025 | 16044025 |  | 160 | 440 | 25 | C | XT1 | TMD | XT1C 160 amp, Icc= 25 Kamp a 440 volts Relé TMD | 1SDA067399R1 |  |  | 1 | 1SDA066907R1 | Juego de Terminales para cables de Cobre/Aluminio FC CuAl 50 mm2 (14...1 AWG) para interruptor XT1 hasta 160 A , 6 Pzs |  |  | SRN4315K | Gabinete Metálico Vacío SR IP 65, IK 10, color gris 400x300x150 | SRN4315067418K | Interruptor 3 polos de 160A con gabinete métálico SRN de 400 x 300 x 150 mm | SRN4315X | Gabinete Metálico INOX Vacío SR IP 65, IK 10, 400x300x150 | M128160020 | Caja Hermética Vacía IP65, con Cierre por Tornillo 570x275x140 mm | M128470000 | Platina de Montaje para Caja LS-12816 | no aplica | no aplica
3 | 16024040 | 16024040 |  | 160 | 240 | 40 | C | XT1 | TMD | XT1C 160 amp, Icc= 40 Kamp a 240 volts Relé TMD | 1SDA067399R1 |  |  | 1 | 1SDA066907R1 | Juego de Terminales para cables de Cobre/Aluminio FC CuAl 50 mm2 (14...1 AWG) para interruptor XT1 hasta 160 A , 6 Pzs |  |  | SRN4315K | Gabinete Metálico Vacío SR IP 65, IK 10, color gris 400x300x150 | SRN4315067418K | Interruptor 3 polos de 160A con gabinete métálico SRN de 400 x 300 x 150 mm | SRN4315X | Gabinete Metálico INOX Vacío SR IP 65, IK 10, 400x300x150 | M128160020 | Caja Hermética Vacía IP65, con Cierre por Tornillo 570x275x140 mm | M128470000 | Platina de Montaje para Caja LS-12816 | no aplica | no aplica
3 | 16048018 | 16048018 |  | 160 | 480 | 18 | C | XT1 | TMD | XT1C 160 amp, Icc= 18 Kamp a 480 volts Relé TMD | 1SDA067399R1 |  |  | 1 | 1SDA066907R1 | Juego de Terminales para cables de Cobre/Aluminio FC CuAl 50 mm2 (14...1 AWG) para interruptor XT1 hasta 160 A , 6 Pzs |  |  | SRN4315K | Gabinete Metálico Vacío SR IP 65, IK 10, color gris 400x300x150 | SRN4315067418K | Interruptor 3 polos de 160A con gabinete métálico SRN de 400 x 300 x 150 mm | SRN4315X | Gabinete Metálico INOX Vacío SR IP 65, IK 10, 400x300x150 | M128160020 | Caja Hermética Vacía IP65, con Cierre por Tornillo 570x275x140 mm | M128470000 | Platina de Montaje para Caja LS-12816 | no aplica | no aplica
3 | 3222065 | 3222065 |  | 32 | 220 | 65 | N | XT1 | TMD | XT1N 32 amp, Icc= 65 Kamp a 220 volts Relé TMD | 1SDA067411R1 |  |  | 1 | 1SDA066907R1 | Juego de Terminales para cables de Cobre/Aluminio FC CuAl 50 mm2 (14...1 AWG) para interruptor XT1 hasta 160 A , 6 Pzs |  |  | SRN4315K | Gabinete Metálico Vacío SR IP 65, IK 10, color gris 400x300x150 | no aplica | no aplica | SRN4315X | Gabinete Metálico INOX Vacío SR IP 65, IK 10, 400x300x150 | M128160020 | Caja Hermética Vacía IP65, con Cierre por Tornillo 570x275x140 mm | M128470000 | Platina de Montaje para Caja LS-12816 | no aplica | no aplica
4 | 3244036 | 3244036 |  | 32 | 440 | 36 | N | XT1 | TMD | XT1N 32 amp, Icc= 36 Kamp a 440 volts Relé TMD | 1SDA067411R1 |  |  | 1 | 1SDA066907R1 | Juego de Terminales para cables de Cobre/Aluminio FC CuAl 50 mm2 (14...1 AWG) para interruptor XT1 hasta 160 A , 6 Pzs |  |  | SRN4315K | Gabinete Metálico Vacío SR IP 65, IK 10, color gris 400x300x150 | no aplica | no aplica | SRN4315X | Gabinete Metálico INOX Vacío SR IP 65, IK 10, 400x300x150 | M128160020 | Caja Hermética Vacía IP65, con Cierre por Tornillo 570x275x140 mm | M128470000 | Platina de Montaje para Caja LS-12816 | no aplica | no aplica
4 | 3224065 | 3224065 |  | 32 | 240 | 65 | N | XT1 | TMD | XT1N 32 amp, Icc= 65 Kamp a 240 volts Relé TMD | 1SDA067411R1 |  |  | 1 | 1SDA066907R1 | Juego de Terminales para cables de Cobre/Aluminio FC CuAl 50 mm2 (14...1 AWG) para interruptor XT1 hasta 160 A , 6 Pzs |  |  | SRN4315K | Gabinete Metálico Vacío SR IP 65, IK 10, color gris 400x300x150 | no aplica | no aplica | SRN4315X | Gabinete Metálico INOX Vacío SR IP 65, IK 10, 400x300x150 | M128160020 | Caja Hermética Vacía IP65, con Cierre por Tornillo 570x275x140 mm | M128470000 | Platina de Montaje para Caja LS-12816 | no aplica | no aplica
4 | 3248030 | 3248030 |  | 32 | 480 | 30 | N | XT1 | TMD | XT1N 32 amp, Icc= 30 Kamp a 480 volts Relé TMD | 1SDA067411R1 |  |  | 1 | 1SDA066907R1 | Juego de Terminales para cables de Cobre/Aluminio FC CuAl 50 mm2 (14...1 AWG) para interruptor XT1 hasta 160 A , 6 Pzs |  |  | SRN4315K | Gabinete Metálico Vacío SR IP 65, IK 10, color gris 400x300x150 | no aplica | no aplica | SRN4315X | Gabinete Metálico INOX Vacío SR IP 65, IK 10, 400x300x150 | M128160020 | Caja Hermética Vacía IP65, con Cierre por Tornillo 570x275x140 mm | M128470000 | Platina de Montaje para Caja LS-12816 | no aplica | no aplica
4 | 4022065 | 4022065 |  | 40 | 220 | 65 | N | XT1 | TMD | XT1N 40 amp, Icc= 65 Kamp a 220 volts Relé TMD | 1SDA067412R1 |  |  | 1 | 1SDA066907R1 | Juego de Terminales para cables de Cobre/Aluminio FC CuAl 50 mm2 (14...1 AWG) para interruptor XT1 hasta 160 A , 6 Pzs |  |  | SRN4315K | Gabinete Metálico Vacío SR IP 65, IK 10, color gris 400x300x150 | no aplica | no aplica | SRN4315X | Gabinete Metálico INOX Vacío SR IP 65, IK 10, 400x300x150 | M128160020 | Caja Hermética Vacía IP65, con Cierre por Tornillo 570x275x140 mm | M128470000 | Platina de Montaje para Caja LS-12816 | no aplica | no aplica
4 | 4044036 | 4044036 |  | 40 | 440 | 36 | N | XT1 | TMD | XT1N 40 amp, Icc= 36 Kamp a 440 volts Relé TMD | 1SDA067412R1 |  |  | 1 | 1SDA066907R1 | Juego de Terminales para cables de Cobre/Aluminio FC CuAl 50 mm2 (14...1 AWG) para interruptor XT1 hasta 160 A , 6 Pzs |  |  | SRN4315K | Gabinete Metálico Vacío SR IP 65, IK 10, color gris 400x300x150 | no aplica | no aplica | SRN4315X | Gabinete Metálico INOX Vacío SR IP 65, IK 10, 400x300x150 | M128160020 | Caja Hermética Vacía IP65, con Cierre por Tornillo 570x275x140 mm | M128470000 | Platina de Montaje para Caja LS-12816 | no aplica | no aplica
4 | 4024065 | 4024065 |  | 40 | 240 | 65 | N | XT1 | TMD | XT1N 40 amp, Icc= 65 Kamp a 240 volts Relé TMD | 1SDA067412R1 |  |  | 1 | 1SDA066907R1 | Juego de Terminales para cables de Cobre/Aluminio FC CuAl 50 mm2 (14...1 AWG) para interruptor XT1 hasta 160 A , 6 Pzs |  |  | SRN4315K | Gabinete Metálico Vacío SR IP 65, IK 10, color gris 400x300x150 | no aplica | no aplica | SRN4315X | Gabinete Metálico INOX Vacío SR IP 65, IK 10, 400x300x150 | M128160020 | Caja Hermética Vacía IP65, con Cierre por Tornillo 570x275x140 mm | M128470000 | Platina de Montaje para Caja LS-12816 | no aplica | no aplica
4 | 4048030 | 4048030 |  | 40 | 480 | 30 | N | XT1 | TMD | XT1N 40 amp, Icc= 30 Kamp a 480 volts Relé TMD | 1SDA067412R1 |  |  | 1 | 1SDA066907R1 | Juego de Terminales para cables de Cobre/Aluminio FC CuAl 50 mm2 (14...1 AWG) para interruptor XT1 hasta 160 A , 6 Pzs |  |  | SRN4315K | Gabinete Metálico Vacío SR IP 65, IK 10, color gris 400x300x150 | no aplica | no aplica | SRN4315X | Gabinete Metálico INOX Vacío SR IP 65, IK 10, 400x300x150 | M128160020 | Caja Hermética Vacía IP65, con Cierre por Tornillo 570x275x140 mm | M128470000 | Platina de Montaje para Caja LS-12816 | no aplica | no aplica
4 | 5022065 | 5022065 |  | 50 | 220 | 65 | N | XT1 | TMD | XT1N 50 amp, Icc= 65 Kamp a 220 volts Relé TMD | 1SDA067413R1 |  |  | 1 | 1SDA066907R1 | Juego de Terminales para cables de Cobre/Aluminio FC CuAl 50 mm2 (14...1 AWG) para interruptor XT1 hasta 160 A , 6 Pzs |  |  | SRN4315K | Gabinete Metálico Vacío SR IP 65, IK 10, color gris 400x300x150 | no aplica | no aplica | SRN4315X | Gabinete Metálico INOX Vacío SR IP 65, IK 10, 400x300x150 | M128160020 | Caja Hermética Vacía IP65, con Cierre por Tornillo 570x275x140 mm | M128470000 | Platina de Montaje para Caja LS-12816 | no aplica | no aplica
4 | 5044036 | 5044036 |  | 50 | 440 | 36 | N | XT1 | TMD | XT1N 50 amp, Icc= 36 Kamp a 440 volts Relé TMD | 1SDA067413R1 |  |  | 1 | 1SDA066907R1 | Juego de Terminales para cables de Cobre/Aluminio FC CuAl 50 mm2 (14...1 AWG) para interruptor XT1 hasta 160 A , 6 Pzs |  |  | SRN4315K | Gabinete Metálico Vacío SR IP 65, IK 10, color gris 400x300x150 | no aplica | no aplica | SRN4315X | Gabinete Metálico INOX Vacío SR IP 65, IK 10, 400x300x150 | M128160020 | Caja Hermética Vacía IP65, con Cierre por Tornillo 570x275x140 mm | M128470000 | Platina de Montaje para Caja LS-12816 | no aplica | no aplica
4 | 5024065 | 5024065 |  | 50 | 240 | 65 | N | XT1 | TMD | XT1N 50 amp, Icc= 65 Kamp a 240 volts Relé TMD | 1SDA067413R1 |  |  | 1 | 1SDA066907R1 | Juego de Terminales para cables de Cobre/Aluminio FC CuAl 50 mm2 (14...1 AWG) para interruptor XT1 hasta 160 A , 6 Pzs |  |  | SRN4315K | Gabinete Metálico Vacío SR IP 65, IK 10, color gris 400x300x150 | no aplica | no aplica | SRN4315X | Gabinete Metálico INOX Vacío SR IP 65, IK 10, 400x300x150 | M128160020 | Caja Hermética Vacía IP65, con Cierre por Tornillo 570x275x140 mm | M128470000 | Platina de Montaje para Caja LS-12816 | no aplica | no aplica
4 | 5048030 | 5048030 |  | 50 | 480 | 30 | N | XT1 | TMD | XT1N 50 amp, Icc= 30 Kamp a 480 volts Relé TMD | 1SDA067413R1 |  |  | 1 | 1SDA066907R1 | Juego de Terminales para cables de Cobre/Aluminio FC CuAl 50 mm2 (14...1 AWG) para interruptor XT1 hasta 160 A , 6 Pzs |  |  | SRN4315K | Gabinete Metálico Vacío SR IP 65, IK 10, color gris 400x300x150 | no aplica | no aplica | SRN4315X | Gabinete Metálico INOX Vacío SR IP 65, IK 10, 400x300x150 | M128160020 | Caja Hermética Vacía IP65, con Cierre por Tornillo 570x275x140 mm | M128470000 | Platina de Montaje para Caja LS-12816 | no aplica | no aplica
4 | 6322065 | 6322065 |  | 63 | 220 | 65 | N | XT1 | TMD | XT1N 63 amp, Icc= 65 Kamp a 220 volts Relé TMD | 1SDA067414R1 |  |  | 1 | 1SDA066907R1 | Juego de Terminales para cables de Cobre/Aluminio FC CuAl 50 mm2 (14...1 AWG) para interruptor XT1 hasta 160 A , 6 Pzs |  |  | SRN4315K | Gabinete Metálico Vacío SR IP 65, IK 10, color gris 400x300x150 | no aplica | no aplica | SRN4315X | Gabinete Metálico INOX Vacío SR IP 65, IK 10, 400x300x150 | M128160020 | Caja Hermética Vacía IP65, con Cierre por Tornillo 570x275x140 mm | M128470000 | Platina de Montaje para Caja LS-12816 | no aplica | no aplica
4 | 6344036 | 6344036 |  | 63 | 440 | 36 | N | XT1 | TMD | XT1N 63 amp, Icc= 36 Kamp a 440 volts Relé TMD | 1SDA067414R1 |  |  | 1 | 1SDA066907R1 | Juego de Terminales para cables de Cobre/Aluminio FC CuAl 50 mm2 (14...1 AWG) para interruptor XT1 hasta 160 A , 6 Pzs |  |  | SRN4315K | Gabinete Metálico Vacío SR IP 65, IK 10, color gris 400x300x150 | no aplica | no aplica | SRN4315X | Gabinete Metálico INOX Vacío SR IP 65, IK 10, 400x300x150 | M128160020 | Caja Hermética Vacía IP65, con Cierre por Tornillo 570x275x140 mm | M128470000 | Platina de Montaje para Caja LS-12816 | no aplica | no aplica
4 | 6324065 | 6324065 |  | 63 | 240 | 65 | N | XT1 | TMD | XT1N 63 amp, Icc= 65 Kamp a 240 volts Relé TMD | 1SDA067414R1 |  |  | 1 | 1SDA066907R1 | Juego de Terminales para cables de Cobre/Aluminio FC CuAl 50 mm2 (14...1 AWG) para interruptor XT1 hasta 160 A , 6 Pzs |  |  | SRN4315K | Gabinete Metálico Vacío SR IP 65, IK 10, color gris 400x300x150 | no aplica | no aplica | SRN4315X | Gabinete Metálico INOX Vacío SR IP 65, IK 10, 400x300x150 | M128160020 | Caja Hermética Vacía IP65, con Cierre por Tornillo 570x275x140 mm | M128470000 | Platina de Montaje para Caja LS-12816 | no aplica | no aplica
4 | 6348030 | 6348030 |  | 63 | 480 | 30 | N | XT1 | TMD | XT1N 63 amp, Icc= 30 Kamp a 480 volts Relé TMD | 1SDA067414R1 |  |  | 1 | 1SDA066907R1 | Juego de Terminales para cables de Cobre/Aluminio FC CuAl 50 mm2 (14...1 AWG) para interruptor XT1 hasta 160 A , 6 Pzs |  |  | SRN4315K | Gabinete Metálico Vacío SR IP 65, IK 10, color gris 400x300x150 | no aplica | no aplica | SRN4315X | Gabinete Metálico INOX Vacío SR IP 65, IK 10, 400x300x150 | M128160020 | Caja Hermética Vacía IP65, con Cierre por Tornillo 570x275x140 mm | M128470000 | Platina de Montaje para Caja LS-12816 | no aplica | no aplica
4 | 8022065 | 8022065 |  | 80 | 220 | 65 | N | XT1 | TMD | XT1N 80 amp, Icc= 65 Kamp a 220 volts Relé TMD | 1SDA067415R1 |  |  | 1 | 1SDA066907R1 | Juego de Terminales para cables de Cobre/Aluminio FC CuAl 50 mm2 (14...1 AWG) para interruptor XT1 hasta 160 A , 6 Pzs |  |  | SRN4315K | Gabinete Metálico Vacío SR IP 65, IK 10, color gris 400x300x150 | no aplica | no aplica | SRN4315X | Gabinete Metálico INOX Vacío SR IP 65, IK 10, 400x300x150 | M128160020 | Caja Hermética Vacía IP65, con Cierre por Tornillo 570x275x140 mm | M128470000 | Platina de Montaje para Caja LS-12816 | no aplica | no aplica
4 | 8044036 | 8044036 |  | 80 | 440 | 36 | N | XT1 | TMD | XT1N 80 amp, Icc= 36 Kamp a 440 volts Relé TMD | 1SDA067415R1 |  |  | 1 | 1SDA066907R1 | Juego de Terminales para cables de Cobre/Aluminio FC CuAl 50 mm2 (14...1 AWG) para interruptor XT1 hasta 160 A , 6 Pzs |  |  | SRN4315K | Gabinete Metálico Vacío SR IP 65, IK 10, color gris 400x300x150 | no aplica | no aplica | SRN4315X | Gabinete Metálico INOX Vacío SR IP 65, IK 10, 400x300x150 | M128160020 | Caja Hermética Vacía IP65, con Cierre por Tornillo 570x275x140 mm | M128470000 | Platina de Montaje para Caja LS-12816 | no aplica | no aplica
4 | 8024065 | 8024065 |  | 80 | 240 | 65 | N | XT1 | TMD | XT1N 80 amp, Icc= 65 Kamp a 240 volts Relé TMD | 1SDA067415R1 |  |  | 1 | 1SDA066907R1 | Juego de Terminales para cables de Cobre/Aluminio FC CuAl 50 mm2 (14...1 AWG) para interruptor XT1 hasta 160 A , 6 Pzs |  |  | SRN4315K | Gabinete Metálico Vacío SR IP 65, IK 10, color gris 400x300x150 | no aplica | no aplica | SRN4315X | Gabinete Metálico INOX Vacío SR IP 65, IK 10, 400x300x150 | M128160020 | Caja Hermética Vacía IP65, con Cierre por Tornillo 570x275x140 mm | M128470000 | Platina de Montaje para Caja LS-12816 | no aplica | no aplica
4 | 8048030 | 8048030 |  | 80 | 480 | 30 | N | XT1 | TMD | XT1N 80 amp, Icc= 30 Kamp a 480 volts Relé TMD | 1SDA067415R1 |  |  | 1 | 1SDA066907R1 | Juego de Terminales para cables de Cobre/Aluminio FC CuAl 50 mm2 (14...1 AWG) para interruptor XT1 hasta 160 A , 6 Pzs |  |  | SRN4315K | Gabinete Metálico Vacío SR IP 65, IK 10, color gris 400x300x150 | no aplica | no aplica | SRN4315X | Gabinete Metálico INOX Vacío SR IP 65, IK 10, 400x300x150 | M128160020 | Caja Hermética Vacía IP65, con Cierre por Tornillo 570x275x140 mm | M128470000 | Platina de Montaje para Caja LS-12816 | no aplica | no aplica
4 | 10022065 | 10022065 |  | 100 | 220 | 65 | N | XT1 | TMD | XT1N 100 amp, Icc= 65 Kamp a 220 volts Relé TMD | 1SDA067416R1 |  |  | 1 | 1SDA066907R1 | Juego de Terminales para cables de Cobre/Aluminio FC CuAl 50 mm2 (14...1 AWG) para interruptor XT1 hasta 160 A , 6 Pzs |  |  | SRN4315K | Gabinete Metálico Vacío SR IP 65, IK 10, color gris 400x300x150 | no aplica | no aplica | SRN4315X | Gabinete Metálico INOX Vacío SR IP 65, IK 10, 400x300x150 | M128160020 | Caja Hermética Vacía IP65, con Cierre por Tornillo 570x275x140 mm | M128470000 | Platina de Montaje para Caja LS-12816 | no aplica | no aplica
4 | 10044036 | 10044036 |  | 100 | 440 | 36 | N | XT1 | TMD | XT1N 100 amp, Icc= 36 Kamp a 440 volts Relé TMD | 1SDA067416R1 |  |  | 1 | 1SDA066907R1 | Juego de Terminales para cables de Cobre/Aluminio FC CuAl 50 mm2 (14...1 AWG) para interruptor XT1 hasta 160 A , 6 Pzs |  |  | SRN4315K | Gabinete Metálico Vacío SR IP 65, IK 10, color gris 400x300x150 | no aplica | no aplica | SRN4315X | Gabinete Metálico INOX Vacío SR IP 65, IK 10, 400x300x150 | M128160020 | Caja Hermética Vacía IP65, con Cierre por Tornillo 570x275x140 mm | M128470000 | Platina de Montaje para Caja LS-12816 | no aplica | no aplica
4 | 10024065 | 10024065 |  | 100 | 240 | 65 | N | XT1 | TMD | XT1N 100 amp, Icc= 65 Kamp a 240 volts Relé TMD | 1SDA067416R1 |  |  | 1 | 1SDA066907R1 | Juego de Terminales para cables de Cobre/Aluminio FC CuAl 50 mm2 (14...1 AWG) para interruptor XT1 hasta 160 A , 6 Pzs |  |  | SRN4315K | Gabinete Metálico Vacío SR IP 65, IK 10, color gris 400x300x150 | no aplica | no aplica | SRN4315X | Gabinete Metálico INOX Vacío SR IP 65, IK 10, 400x300x150 | M128160020 | Caja Hermética Vacía IP65, con Cierre por Tornillo 570x275x140 mm | M128470000 | Platina de Montaje para Caja LS-12816 | no aplica | no aplica
4 | 10048030 | 10048030 |  | 100 | 480 | 30 | N | XT1 | TMD | XT1N 100 amp, Icc= 30 Kamp a 480 volts Relé TMD | 1SDA067416R1 |  |  | 1 | 1SDA066907R1 | Juego de Terminales para cables de Cobre/Aluminio FC CuAl 50 mm2 (14...1 AWG) para interruptor XT1 hasta 160 A , 6 Pzs |  |  | SRN4315K | Gabinete Metálico Vacío SR IP 65, IK 10, color gris 400x300x150 | no aplica | no aplica | SRN4315X | Gabinete Metálico INOX Vacío SR IP 65, IK 10, 400x300x150 | M128160020 | Caja Hermética Vacía IP65, con Cierre por Tornillo 570x275x140 mm | M128470000 | Platina de Montaje para Caja LS-12816 | no aplica | no aplica
4 | 12522065 | 12522065 |  | 125 | 220 | 65 | N | XT1 | TMD | XT1N 125 amp, Icc= 65 Kamp a 220 volts Relé TMD | 1SDA067417R1 |  |  | 1 | 1SDA066907R1 | Juego de Terminales para cables de Cobre/Aluminio FC CuAl 50 mm2 (14...1 AWG) para interruptor XT1 hasta 160 A , 6 Pzs |  |  | SRN4315K | Gabinete Metálico Vacío SR IP 65, IK 10, color gris 400x300x150 | no aplica | no aplica | SRN4315X | Gabinete Metálico INOX Vacío SR IP 65, IK 10, 400x300x150 | M128160020 | Caja Hermética Vacía IP65, con Cierre por Tornillo 570x275x140 mm | M128470000 | Platina de Montaje para Caja LS-12816 | no aplica | no aplica
4 | 12544036 | 12544036 |  | 125 | 440 | 36 | N | XT1 | TMD | XT1N 125 amp, Icc= 36 Kamp a 440 volts Relé TMD | 1SDA067417R1 |  |  | 1 | 1SDA066907R1 | Juego de Terminales para cables de Cobre/Aluminio FC CuAl 50 mm2 (14...1 AWG) para interruptor XT1 hasta 160 A , 6 Pzs |  |  | SRN4315K | Gabinete Metálico Vacío SR IP 65, IK 10, color gris 400x300x150 | no aplica | no aplica | SRN4315X | Gabinete Metálico INOX Vacío SR IP 65, IK 10, 400x300x150 | M128160020 | Caja Hermética Vacía IP65, con Cierre por Tornillo 570x275x140 mm | M128470000 | Platina de Montaje para Caja LS-12816 | no aplica | no aplica
4 | 12524065 | 12524065 |  | 125 | 240 | 65 | N | XT1 | TMD | XT1N 125 amp, Icc= 65 Kamp a 240 volts Relé TMD | 1SDA067417R1 |  |  | 1 | 1SDA066907R1 | Juego de Terminales para cables de Cobre/Aluminio FC CuAl 50 mm2 (14...1 AWG) para interruptor XT1 hasta 160 A , 6 Pzs |  |  | SRN4315K | Gabinete Metálico Vacío SR IP 65, IK 10, color gris 400x300x150 | no aplica | no aplica | SRN4315X | Gabinete Metálico INOX Vacío SR IP 65, IK 10, 400x300x150 | M128160020 | Caja Hermética Vacía IP65, con Cierre por Tornillo 570x275x140 mm | M128470000 | Platina de Montaje para Caja LS-12816 | no aplica | no aplica
4 | 12548030 | 12548030 |  | 125 | 480 | 30 | N | XT1 | TMD | XT1N 125 amp, Icc= 30 Kamp a 480 volts Relé TMD | 1SDA067417R1 |  |  | 1 | 1SDA066907R1 | Juego de Terminales para cables de Cobre/Aluminio FC CuAl 50 mm2 (14...1 AWG) para interruptor XT1 hasta 160 A , 6 Pzs |  |  | SRN4315K | Gabinete Metálico Vacío SR IP 65, IK 10, color gris 400x300x150 | no aplica | no aplica | SRN4315X | Gabinete Metálico INOX Vacío SR IP 65, IK 10, 400x300x150 | M128160020 | Caja Hermética Vacía IP65, con Cierre por Tornillo 570x275x140 mm | M128470000 | Platina de Montaje para Caja LS-12816 | no aplica | no aplica
4 | 16022065 | 16022065 |  | 160 | 220 | 65 | N | XT1 | TMD | XT1N 160 amp, Icc= 65 Kamp a 220 volts Relé TMD | 1SDA067418R1 |  |  | 1 | 1SDA066907R1 | Juego de Terminales para cables de Cobre/Aluminio FC CuAl 50 mm2 (14...1 AWG) para interruptor XT1 hasta 160 A , 6 Pzs |  |  | SRN4315K | Gabinete Metálico Vacío SR IP 65, IK 10, color gris 400x300x150 | no aplica | no aplica | SRN4315X | Gabinete Metálico INOX Vacío SR IP 65, IK 10, 400x300x150 | M128160020 | Caja Hermética Vacía IP65, con Cierre por Tornillo 570x275x140 mm | M128470000 | Platina de Montaje para Caja LS-12816 | no aplica | no aplica
4 | 16044036 | 16044036 |  | 160 | 440 | 36 | N | XT1 | TMD | XT1N 160 amp, Icc= 36 Kamp a 440 volts Relé TMD | 1SDA067418R1 |  |  | 1 | 1SDA066907R1 | Juego de Terminales para cables de Cobre/Aluminio FC CuAl 50 mm2 (14...1 AWG) para interruptor XT1 hasta 160 A , 6 Pzs |  |  | SRN4315K | Gabinete Metálico Vacío SR IP 65, IK 10, color gris 400x300x150 | no aplica | no aplica | SRN4315X | Gabinete Metálico INOX Vacío SR IP 65, IK 10, 400x300x150 | M128160020 | Caja Hermética Vacía IP65, con Cierre por Tornillo 570x275x140 mm | M128470000 | Platina de Montaje para Caja LS-12816 | no aplica | no aplica
4 | 16024065 | 16024065 |  | 160 | 240 | 65 | N | XT1 | TMD | XT1N 160 amp, Icc= 65 Kamp a 240 volts Relé TMD | 1SDA067418R1 |  |  | 1 | 1SDA066907R1 | Juego de Terminales para cables de Cobre/Aluminio FC CuAl 50 mm2 (14...1 AWG) para interruptor XT1 hasta 160 A , 6 Pzs |  |  | SRN4315K | Gabinete Metálico Vacío SR IP 65, IK 10, color gris 400x300x150 | no aplica | no aplica | SRN4315X | Gabinete Metálico INOX Vacío SR IP 65, IK 10, 400x300x150 | M128160020 | Caja Hermética Vacía IP65, con Cierre por Tornillo 570x275x140 mm | M128470000 | Platina de Montaje para Caja LS-12816 | no aplica | no aplica
4 | 16048030 | 16048030 |  | 160 | 480 | 30 | N | XT1 | TMD | XT1N 160 amp, Icc= 30 Kamp a 480 volts Relé TMD | 1SDA067418R1 |  |  | 1 | 1SDA066907R1 | Juego de Terminales para cables de Cobre/Aluminio FC CuAl 50 mm2 (14...1 AWG) para interruptor XT1 hasta 160 A , 6 Pzs |  |  | SRN4315K | Gabinete Metálico Vacío SR IP 65, IK 10, color gris 400x300x150 | no aplica | no aplica | SRN4315X | Gabinete Metálico INOX Vacío SR IP 65, IK 10, 400x300x150 | M128160020 | Caja Hermética Vacía IP65, con Cierre por Tornillo 570x275x140 mm | M128470000 | Platina de Montaje para Caja LS-12816 | no aplica | no aplica
4 | 50220100 | 50220100 |  | 50 | 220 | 100 | H | XT1 | TMD | XT1H 50 amp, Icc= 100 Kamp a 220 volts Relé TMD | 1SDA067449R1 |  |  | 1 | 1SDA066907R1 | Juego de Terminales para cables de Cobre/Aluminio FC CuAl 50 mm2 (14...1 AWG) para interruptor XT1 hasta 160 A , 6 Pzs |  |  | SRN4315K | Gabinete Metálico Vacío SR IP 65, IK 10, color gris 400x300x150 | no aplica | no aplica | SRN4315X | Gabinete Metálico INOX Vacío SR IP 65, IK 10, 400x300x150 | M128160020 | Caja Hermética Vacía IP65, con Cierre por Tornillo 570x275x140 mm | M128470000 | Platina de Montaje para Caja LS-12816 | no aplica | no aplica
| 5044065 | 5044065 |  | 50 | 440 | 65 | H | XT1 | TMD | XT1H 50 amp, Icc= 65 Kamp a 440 volts Relé TMD | 1SDA067449R1 |  |  | 1 | 1SDA066907R1 | Juego de Terminales para cables de Cobre/Aluminio FC CuAl 50 mm2 (14...1 AWG) para interruptor XT1 hasta 160 A , 6 Pzs |  |  | SRN4315K | Gabinete Metálico Vacío SR IP 65, IK 10, color gris 400x300x150 | no aplica | no aplica | SRN4315X | Gabinete Metálico INOX Vacío SR IP 65, IK 10, 400x300x150 | M128160020 | Caja Hermética Vacía IP65, con Cierre por Tornillo 570x275x140 mm | M128470000 | Platina de Montaje para Caja LS-12816 | no aplica | no aplica
| 50240100 | 50240100 |  | 50 | 240 | 100 | H | XT1 | TMD | XT1H 50 amp, Icc= 100 Kamp a 240 volts Relé TMD | 1SDA067449R1 |  |  | 1 | 1SDA066907R1 | Juego de Terminales para cables de Cobre/Aluminio FC CuAl 50 mm2 (14...1 AWG) para interruptor XT1 hasta 160 A , 6 Pzs |  |  | SRN4315K | Gabinete Metálico Vacío SR IP 65, IK 10, color gris 400x300x150 | no aplica | no aplica | SRN4315X | Gabinete Metálico INOX Vacío SR IP 65, IK 10, 400x300x150 | M128160020 | Caja Hermética Vacía IP65, con Cierre por Tornillo 570x275x140 mm | M128470000 | Platina de Montaje para Caja LS-12816 | no aplica | no aplica
| 5048065 | 5048065 |  | 50 | 480 | 65 | H | XT1 | TMD | XT1H 50 amp, Icc= 65 Kamp a 480 volts Relé TMD | 1SDA067449R1 |  |  | 1 | 1SDA066907R1 | Juego de Terminales para cables de Cobre/Aluminio FC CuAl 50 mm2 (14...1 AWG) para interruptor XT1 hasta 160 A , 6 Pzs |  |  | SRN4315K | Gabinete Metálico Vacío SR IP 65, IK 10, color gris 400x300x150 | no aplica | no aplica | SRN4315X | Gabinete Metálico INOX Vacío SR IP 65, IK 10, 400x300x150 | M128160020 | Caja Hermética Vacía IP65, con Cierre por Tornillo 570x275x140 mm | M128470000 | Platina de Montaje para Caja LS-12816 | no aplica | no aplica
| 63220100 | 63220100 |  | 63 | 220 | 100 | H | XT1 | TMD | XT1H 63 amp, Icc= 100 Kamp a 220 volts Relé TMD | 1SDA067450R1 |  |  | 1 | 1SDA066907R1 | Juego de Terminales para cables de Cobre/Aluminio FC CuAl 50 mm2 (14...1 AWG) para interruptor XT1 hasta 160 A , 6 Pzs |  |  | SRN4315K | Gabinete Metálico Vacío SR IP 65, IK 10, color gris 400x300x150 | no aplica | no aplica | SRN4315X | Gabinete Metálico INOX Vacío SR IP 65, IK 10, 400x300x150 | M128160020 | Caja Hermética Vacía IP65, con Cierre por Tornillo 570x275x140 mm | M128470000 | Platina de Montaje para Caja LS-12816 | no aplica | no aplica
| 6344065 | 6344065 |  | 63 | 440 | 65 | H | XT1 | TMD | XT1H 63 amp, Icc= 65 Kamp a 440 volts Relé TMD | 1SDA067450R1 |  |  | 1 | 1SDA066907R1 | Juego de Terminales para cables de Cobre/Aluminio FC CuAl 50 mm2 (14...1 AWG) para interruptor XT1 hasta 160 A , 6 Pzs |  |  | SRN4315K | Gabinete Metálico Vacío SR IP 65, IK 10, color gris 400x300x150 | no aplica | no aplica | SRN4315X | Gabinete Metálico INOX Vacío SR IP 65, IK 10, 400x300x150 | M128160020 | Caja Hermética Vacía IP65, con Cierre por Tornillo 570x275x140 mm | M128470000 | Platina de Montaje para Caja LS-12816 | no aplica | no aplica
| 63240100 | 63240100 |  | 63 | 240 | 100 | H | XT1 | TMD | XT1H 63 amp, Icc= 100 Kamp a 240 volts Relé TMD | 1SDA067450R1 |  |  | 1 | 1SDA066907R1 | Juego de Terminales para cables de Cobre/Aluminio FC CuAl 50 mm2 (14...1 AWG) para interruptor XT1 hasta 160 A , 6 Pzs |  |  | SRN4315K | Gabinete Metálico Vacío SR IP 65, IK 10, color gris 400x300x150 | no aplica | no aplica | SRN4315X | Gabinete Metálico INOX Vacío SR IP 65, IK 10, 400x300x150 | M128160020 | Caja Hermética Vacía IP65, con Cierre por Tornillo 570x275x140 mm | M128470000 | Platina de Montaje para Caja LS-12816 | no aplica | no aplica
| 6348065 | 6348065 |  | 63 | 480 | 65 | H | XT1 | TMD | XT1H 63 amp, Icc= 65 Kamp a 480 volts Relé TMD | 1SDA067450R1 |  |  | 1 | 1SDA066907R1 | Juego de Terminales para cables de Cobre/Aluminio FC CuAl 50 mm2 (14...1 AWG) para interruptor XT1 hasta 160 A , 6 Pzs |  |  | SRN4315K | Gabinete Metálico Vacío SR IP 65, IK 10, color gris 400x300x150 | no aplica | no aplica | SRN4315X | Gabinete Metálico INOX Vacío SR IP 65, IK 10, 400x300x150 | M128160020 | Caja Hermética Vacía IP65, con Cierre por Tornillo 570x275x140 mm | M128470000 | Platina de Montaje para Caja LS-12816 | no aplica | no aplica
| 80220100 | 80220100 |  | 80 | 220 | 100 | H | XT1 | TMD | XT1H 80 amp, Icc= 100 Kamp a 220 volts Relé TMD | 1SDA067451R1 |  |  | 1 | 1SDA066907R1 | Juego de Terminales para cables de Cobre/Aluminio FC CuAl 50 mm2 (14...1 AWG) para interruptor XT1 hasta 160 A , 6 Pzs |  |  | SRN4315K | Gabinete Metálico Vacío SR IP 65, IK 10, color gris 400x300x150 | no aplica | no aplica | SRN4315X | Gabinete Metálico INOX Vacío SR IP 65, IK 10, 400x300x150 | M128160020 | Caja Hermética Vacía IP65, con Cierre por Tornillo 570x275x140 mm | M128470000 | Platina de Montaje para Caja LS-12816 | no aplica | no aplica
| 8044065 | 8044065 |  | 80 | 440 | 65 | H | XT1 | TMD | XT1H 80 amp, Icc= 65 Kamp a 440 volts Relé TMD | 1SDA067451R1 |  |  | 1 | 1SDA066907R1 | Juego de Terminales para cables de Cobre/Aluminio FC CuAl 50 mm2 (14...1 AWG) para interruptor XT1 hasta 160 A , 6 Pzs |  |  | SRN4315K | Gabinete Metálico Vacío SR IP 65, IK 10, color gris 400x300x150 | no aplica | no aplica | SRN4315X | Gabinete Metálico INOX Vacío SR IP 65, IK 10, 400x300x150 | M128160020 | Caja Hermética Vacía IP65, con Cierre por Tornillo 570x275x140 mm | M128470000 | Platina de Montaje para Caja LS-12816 | no aplica | no aplica
| 80240100 | 80240100 |  | 80 | 240 | 100 | H | XT1 | TMD | XT1H 80 amp, Icc= 100 Kamp a 240 volts Relé TMD | 1SDA067451R1 |  |  | 1 | 1SDA066907R1 | Juego de Terminales para cables de Cobre/Aluminio FC CuAl 50 mm2 (14...1 AWG) para interruptor XT1 hasta 160 A , 6 Pzs |  |  | SRN4315K | Gabinete Metálico Vacío SR IP 65, IK 10, color gris 400x300x150 | no aplica | no aplica | SRN4315X | Gabinete Metálico INOX Vacío SR IP 65, IK 10, 400x300x150 | M128160020 | Caja Hermética Vacía IP65, con Cierre por Tornillo 570x275x140 mm | M128470000 | Platina de Montaje para Caja LS-12816 | no aplica | no aplica
| 8048065 | 8048065 |  | 80 | 480 | 65 | H | XT1 | TMD | XT1H 80 amp, Icc= 65 Kamp a 480 volts Relé TMD | 1SDA067451R1 |  |  | 1 | 1SDA066907R1 | Juego de Terminales para cables de Cobre/Aluminio FC CuAl 50 mm2 (14...1 AWG) para interruptor XT1 hasta 160 A , 6 Pzs |  |  | SRN4315K | Gabinete Metálico Vacío SR IP 65, IK 10, color gris 400x300x150 | no aplica | no aplica | SRN4315X | Gabinete Metálico INOX Vacío SR IP 65, IK 10, 400x300x150 | M128160020 | Caja Hermética Vacía IP65, con Cierre por Tornillo 570x275x140 mm | M128470000 | Platina de Montaje para Caja LS-12816 | no aplica | no aplica
| 100220100 | 100220100 |  | 100 | 220 | 100 | H | XT1 | TMD | XT1H 100 amp, Icc= 100 Kamp a 220 volts Relé TMD | 1SDA067452R1 |  |  | 1 | 1SDA066907R1 | Juego de Terminales para cables de Cobre/Aluminio FC CuAl 50 mm2 (14...1 AWG) para interruptor XT1 hasta 160 A , 6 Pzs |  |  | SRN4315K | Gabinete Metálico Vacío SR IP 65, IK 10, color gris 400x300x150 | no aplica | no aplica | SRN4315X | Gabinete Metálico INOX Vacío SR IP 65, IK 10, 400x300x150 | M128160020 | Caja Hermética Vacía IP65, con Cierre por Tornillo 570x275x140 mm | M128470000 | Platina de Montaje para Caja LS-12816 | no aplica | no aplica
| 10044065 | 10044065 |  | 100 | 440 | 65 | H | XT1 | TMD | XT1H 100 amp, Icc= 65 Kamp a 440 volts Relé TMD | 1SDA067452R1 |  |  | 1 | 1SDA066907R1 | Juego de Terminales para cables de Cobre/Aluminio FC CuAl 50 mm2 (14...1 AWG) para interruptor XT1 hasta 160 A , 6 Pzs |  |  | SRN4315K | Gabinete Metálico Vacío SR IP 65, IK 10, color gris 400x300x150 | no aplica | no aplica | SRN4315X | Gabinete Metálico INOX Vacío SR IP 65, IK 10, 400x300x150 | M128160020 | Caja Hermética Vacía IP65, con Cierre por Tornillo 570x275x140 mm | M128470000 | Platina de Montaje para Caja LS-12816 | no aplica | no aplica
| 100240100 | 100240100 |  | 100 | 240 | 100 | H | XT1 | TMD | XT1H 100 amp, Icc= 100 Kamp a 240 volts Relé TMD | 1SDA067452R1 |  |  | 1 | 1SDA066907R1 | Juego de Terminales para cables de Cobre/Aluminio FC CuAl 50 mm2 (14...1 AWG) para interruptor XT1 hasta 160 A , 6 Pzs |  |  | SRN4315K | Gabinete Metálico Vacío SR IP 65, IK 10, color gris 400x300x150 | no aplica | no aplica | SRN4315X | Gabinete Metálico INOX Vacío SR IP 65, IK 10, 400x300x150 | M128160020 | Caja Hermética Vacía IP65, con Cierre por Tornillo 570x275x140 mm | M128470000 | Platina de Montaje para Caja LS-12816 | no aplica | no aplica
| 10048065 | 10048065 |  | 100 | 480 | 65 | H | XT1 | TMD | XT1H 100 amp, Icc= 65 Kamp a 480 volts Relé TMD | 1SDA067452R1 |  |  | 1 | 1SDA066907R1 | Juego de Terminales para cables de Cobre/Aluminio FC CuAl 50 mm2 (14...1 AWG) para interruptor XT1 hasta 160 A , 6 Pzs |  |  | SRN4315K | Gabinete Metálico Vacío SR IP 65, IK 10, color gris 400x300x150 | no aplica | no aplica | SRN4315X | Gabinete Metálico INOX Vacío SR IP 65, IK 10, 400x300x150 | M128160020 | Caja Hermética Vacía IP65, con Cierre por Tornillo 570x275x140 mm | M128470000 | Platina de Montaje para Caja LS-12816 | no aplica | no aplica
| 125220100 | 125220100 |  | 125 | 220 | 100 | H | XT1 | TMD | XT1H 125 amp, Icc= 100 Kamp a 220 volts Relé TMD | 1SDA067453R1 |  |  | 1 | 1SDA066907R1 | Juego de Terminales para cables de Cobre/Aluminio FC CuAl 50 mm2 (14...1 AWG) para interruptor XT1 hasta 160 A , 6 Pzs |  |  | SRN4315K | Gabinete Metálico Vacío SR IP 65, IK 10, color gris 400x300x150 | no aplica | no aplica | SRN4315X | Gabinete Metálico INOX Vacío SR IP 65, IK 10, 400x300x150 | M128160020 | Caja Hermética Vacía IP65, con Cierre por Tornillo 570x275x140 mm | M128470000 | Platina de Montaje para Caja LS-12816 | no aplica | no aplica
4 | 12544065 | 12544065 |  | 125 | 440 | 65 | H | XT1 | TMD | XT1H 125 amp, Icc= 65 Kamp a 440 volts Relé TMD | 1SDA067453R1 |  |  | 2 | 1SDA066907R1 | Juego de Terminales para cables de Cobre/Aluminio FC CuAl 50 mm2 (14...1 AWG) para interruptor XT1 hasta 160 A , 6 Pzs |  |  | SRN4315K | Gabinete Metálico Vacío SR IP 65, IK 10, color gris 400x300x150 | no aplica | no aplica | SRN4315X | Gabinete Metálico INOX Vacío SR IP 65, IK 10, 400x300x150 | M128160020 | Caja Hermética Vacía IP65, con Cierre por Tornillo 570x275x140 mm | M128470000 | Platina de Montaje para Caja LS-12816 | no aplica | no aplica
4 | 125240100 | 125240100 |  | 125 | 240 | 100 | H | XT1 | TMD | XT1H 125 amp, Icc= 100 Kamp a 240 volts Relé TMD | 1SDA067453R1 |  |  | 2 | 1SDA066907R1 | Juego de Terminales para cables de Cobre/Aluminio FC CuAl 50 mm2 (14...1 AWG) para interruptor XT1 hasta 160 A , 6 Pzs |  |  | SRN4315K | Gabinete Metálico Vacío SR IP 65, IK 10, color gris 400x300x150 | no aplica | no aplica | SRN4315X | Gabinete Metálico INOX Vacío SR IP 65, IK 10, 400x300x150 | M128160020 | Caja Hermética Vacía IP65, con Cierre por Tornillo 570x275x140 mm | M128470000 | Platina de Montaje para Caja LS-12816 | no aplica | no aplica
4 | 12548065 | 12548065 |  | 125 | 480 | 65 | H | XT1 | TMD | XT1H 125 amp, Icc= 65 Kamp a 480 volts Relé TMD | 1SDA067453R1 |  |  | 2 | 1SDA066907R1 | Juego de Terminales para cables de Cobre/Aluminio FC CuAl 50 mm2 (14...1 AWG) para interruptor XT1 hasta 160 A , 6 Pzs |  |  | SRN4315K | Gabinete Metálico Vacío SR IP 65, IK 10, color gris 400x300x150 | no aplica | no aplica | SRN4315X | Gabinete Metálico INOX Vacío SR IP 65, IK 10, 400x300x150 | M128160020 | Caja Hermética Vacía IP65, con Cierre por Tornillo 570x275x140 mm | M128470000 | Platina de Montaje para Caja LS-12816 | no aplica | no aplica
4 | 160220100 | 160220100 |  | 160 | 220 | 100 | H | XT1 | TMD | XT1H 160 amp, Icc= 100 Kamp a 220 volts Relé TMD | 1SDA067454R1 |  |  | 2 | 1SDA066907R1 | Juego de Terminales para cables de Cobre/Aluminio FC CuAl 50 mm2 (14...1 AWG) para interruptor XT1 hasta 160 A , 6 Pzs |  |  | SRN4315K | Gabinete Metálico Vacío SR IP 65, IK 10, color gris 400x300x150 | no aplica | no aplica | SRN4315X | Gabinete Metálico INOX Vacío SR IP 65, IK 10, 400x300x150 | M128160020 | Caja Hermética Vacía IP65, con Cierre por Tornillo 570x275x140 mm | M128470000 | Platina de Montaje para Caja LS-12816 | no aplica | no aplica
4 | 16044065 | 16044065 |  | 160 | 440 | 65 | H | XT1 | TMD | XT1H 160 amp, Icc= 65 Kamp a 440 volts Relé TMD | 1SDA067454R1 |  |  | 2 | 1SDA066907R1 | Juego de Terminales para cables de Cobre/Aluminio FC CuAl 50 mm2 (14...1 AWG) para interruptor XT1 hasta 160 A , 6 Pzs |  |  | SRN4315K | Gabinete Metálico Vacío SR IP 65, IK 10, color gris 400x300x150 | no aplica | no aplica | SRN4315X | Gabinete Metálico INOX Vacío SR IP 65, IK 10, 400x300x150 | M128160020 | Caja Hermética Vacía IP65, con Cierre por Tornillo 570x275x140 mm | M128470000 | Platina de Montaje para Caja LS-12816 | no aplica | no aplica
4 | 160240100 | 160240100 |  | 160 | 240 | 100 | H | XT1 | TMD | XT1H 160 amp, Icc= 100 Kamp a 240 volts Relé TMD | 1SDA067454R1 |  |  | 2 | 1SDA066907R1 | Juego de Terminales para cables de Cobre/Aluminio FC CuAl 50 mm2 (14...1 AWG) para interruptor XT1 hasta 160 A , 6 Pzs |  |  | SRN4315K | Gabinete Metálico Vacío SR IP 65, IK 10, color gris 400x300x150 | no aplica | no aplica | SRN4315X | Gabinete Metálico INOX Vacío SR IP 65, IK 10, 400x300x150 | M128160020 | Caja Hermética Vacía IP65, con Cierre por Tornillo 570x275x140 mm | M128470000 | Platina de Montaje para Caja LS-12816 | no aplica | no aplica
4 | 16048065 | 16048065 |  | 160 | 480 | 65 | H | XT1 | TMD | XT1H 160 amp, Icc= 65 Kamp a 480 volts Relé TMD | 1SDA067454R1 |  |  | 2 | 1SDA066907R1 | Juego de Terminales para cables de Cobre/Aluminio FC CuAl 50 mm2 (14...1 AWG) para interruptor XT1 hasta 160 A , 6 Pzs |  |  | SRN4315K | Gabinete Metálico Vacío SR IP 65, IK 10, color gris 400x300x150 | no aplica | no aplica | SRN4315X | Gabinete Metálico INOX Vacío SR IP 65, IK 10, 400x300x150 | M128160020 | Caja Hermética Vacía IP65, con Cierre por Tornillo 570x275x140 mm | M128470000 | Platina de Montaje para Caja LS-12816 | no aplica | no aplica
4 | 12522050 | 12522050 |  | 125 | 220 | 50 | N | XT3 | TMD | XT3N 125 amp, Icc= 50 Kamp a 220 volts Relé TMD | 1SDA068056R1 |  |  | 2 | 1SDA067181R1 | Juego de Terminales FC CuAl XT1, para alojar cable 1x90...185 mm2 (4/0...350 kCM) para interruptor XT3 hasta 250 A, 6 Pzs |  |  | SRN4320K | Gabinete Metálico Vacío SR IP 65, IK 10, color gris 400x300x200 | no aplica | no aplica | SRN4320X | Gabinete Metálico INOX Vacío SR IP 65, IK 10, 400x300x200 | M128160020 | Caja Hermética Vacía IP65, con Cierre por Tornillo 570x275x140 mm | M128470000 | Platina de Montaje para Caja LS-12816 | no aplica | no aplica
4 | 12544025 | 12544025 |  | 125 | 440 | 25 | N | XT3 | TMD | XT3N 125 amp, Icc= 25 Kamp a 440 volts Relé TMD | 1SDA068056R1 |  |  | 2 | 1SDA067181R1 | Juego de Terminales FC CuAl XT1, para alojar cable 1x90...185 mm2 (4/0...350 kCM) para interruptor XT3 hasta 250 A, 6 Pzs |  |  | SRN4320K | Gabinete Metálico Vacío SR IP 65, IK 10, color gris 400x300x200 | no aplica | no aplica | SRN4320X | Gabinete Metálico INOX Vacío SR IP 65, IK 10, 400x300x200 | M128160020 | Caja Hermética Vacía IP65, con Cierre por Tornillo 570x275x140 mm | M128470000 | Platina de Montaje para Caja LS-12816 | no aplica | no aplica
4 | 12524050 | 12524050 |  | 125 | 240 | 50 | N | XT3 | TMD | XT3N 125 amp, Icc= 50 Kamp a 240 volts Relé TMD | 1SDA068056R1 |  |  | 2 | 1SDA067181R1 | Juego de Terminales FC CuAl XT1, para alojar cable 1x90...185 mm2 (4/0...350 kCM) para interruptor XT3 hasta 250 A, 6 Pzs |  |  | SRN4320K | Gabinete Metálico Vacío SR IP 65, IK 10, color gris 400x300x200 | no aplica | no aplica | SRN4320X | Gabinete Metálico INOX Vacío SR IP 65, IK 10, 400x300x200 | M128160020 | Caja Hermética Vacía IP65, con Cierre por Tornillo 570x275x140 mm | M128470000 | Platina de Montaje para Caja LS-12816 | no aplica | no aplica
4 | 12548025 | 12548025 |  | 125 | 480 | 25 | N | XT3 | TMD | XT3N 125 amp, Icc= 25 Kamp a 480 volts Relé TMD | 1SDA068056R1 |  |  | 2 | 1SDA067181R1 | Juego de Terminales FC CuAl XT1, para alojar cable 1x90...185 mm2 (4/0...350 kCM) para interruptor XT3 hasta 250 A, 6 Pzs |  |  | SRN4320K | Gabinete Metálico Vacío SR IP 65, IK 10, color gris 400x300x200 | no aplica | no aplica | SRN4320X | Gabinete Metálico INOX Vacío SR IP 65, IK 10, 400x300x200 | M128160020 | Caja Hermética Vacía IP65, con Cierre por Tornillo 570x275x140 mm | M128470000 | Platina de Montaje para Caja LS-12816 | no aplica | no aplica
4 | 16022050 | 16022050 |  | 160 | 220 | 50 | N | XT3 | TMD | XT3N 160 amp, Icc= 50 Kamp a 220 volts Relé TMD | 1SDA068057R1 |  |  | 2 | 1SDA067181R1 | Juego de Terminales FC CuAl XT1, para alojar cable 1x90...185 mm2 (4/0...350 kCM) para interruptor XT3 hasta 250 A, 6 Pzs |  |  | SRN4320K | Gabinete Metálico Vacío SR IP 65, IK 10, color gris 400x300x200 | SRN4315068058K | Interruptor 3 polos de 200A con gabinete métálico SRN de 500 x 300 x 200 mm | SRN4320X | Gabinete Metálico INOX Vacío SR IP 65, IK 10, 400x300x200 | M128160020 | Caja Hermética Vacía IP65, con Cierre por Tornillo 570x275x140 mm | M128470000 | Platina de Montaje para Caja LS-12816 | no aplica | no aplica
4 | 16044025 | 16044025 |  | 160 | 440 | 25 | N | XT3 | TMD | XT3N 160 amp, Icc= 25 Kamp a 440 volts Relé TMD | 1SDA068057R1 |  |  | 2 | 1SDA067181R1 | Juego de Terminales FC CuAl XT1, para alojar cable 1x90...185 mm2 (4/0...350 kCM) para interruptor XT3 hasta 250 A, 6 Pzs |  |  | SRN4320K | Gabinete Metálico Vacío SR IP 65, IK 10, color gris 400x300x200 | SRN4315068058K | Interruptor 3 polos de 200A con gabinete métálico SRN de 500 x 300 x 200 mm | SRN4320X | Gabinete Metálico INOX Vacío SR IP 65, IK 10, 400x300x200 | M128160020 | Caja Hermética Vacía IP65, con Cierre por Tornillo 570x275x140 mm | M128470000 | Platina de Montaje para Caja LS-12816 | no aplica | no aplica
4 | 16024050 | 16024050 |  | 160 | 240 | 50 | N | XT3 | TMD | XT3N 160 amp, Icc= 50 Kamp a 240 volts Relé TMD | 1SDA068057R1 |  |  | 2 | 1SDA067181R1 | Juego de Terminales FC CuAl XT1, para alojar cable 1x90...185 mm2 (4/0...350 kCM) para interruptor XT3 hasta 250 A, 6 Pzs |  |  | SRN4320K | Gabinete Metálico Vacío SR IP 65, IK 10, color gris 400x300x200 | SRN4315068058K | Interruptor 3 polos de 200A con gabinete métálico SRN de 500 x 300 x 200 mm | SRN4320X | Gabinete Metálico INOX Vacío SR IP 65, IK 10, 400x300x200 | M128160020 | Caja Hermética Vacía IP65, con Cierre por Tornillo 570x275x140 mm | M128470000 | Platina de Montaje para Caja LS-12816 | no aplica | no aplica
4 | 16048025 | 16048025 |  | 160 | 480 | 25 | N | XT3 | TMD | XT3N 160 amp, Icc= 25 Kamp a 480 volts Relé TMD | 1SDA068057R1 |  |  | 2 | 1SDA067181R1 | Juego de Terminales FC CuAl XT1, para alojar cable 1x90...185 mm2 (4/0...350 kCM) para interruptor XT3 hasta 250 A, 6 Pzs |  |  | SRN4320K | Gabinete Metálico Vacío SR IP 65, IK 10, color gris 400x300x200 | SRN4315068058K | Interruptor 3 polos de 200A con gabinete métálico SRN de 500 x 300 x 200 mm | SRN4320X | Gabinete Metálico INOX Vacío SR IP 65, IK 10, 400x300x200 | M128160020 | Caja Hermética Vacía IP65, con Cierre por Tornillo 570x275x140 mm | M128470000 | Platina de Montaje para Caja LS-12816 | no aplica | no aplica
4 | 20022050 | 20022050 |  | 200 | 220 | 50 | N | XT3 | TMD | XT3N 200 amp, Icc= 50 Kamp a 220 volts Relé TMD | 1SDA068058R1 |  |  | 2 | 1SDA067181R1 | Juego de Terminales FC CuAl XT1, para alojar cable 1x90...185 mm2 (4/0...350 kCM) para interruptor XT3 hasta 250 A, 6 Pzs |  |  | SRN4320K | Gabinete Metálico Vacío SR IP 65, IK 10, color gris 400x300x200 | SRN4315068058K | Interruptor 3 polos de 200A con gabinete métálico SRN de 500 x 300 x 200 mm | SRN4320X | Gabinete Metálico INOX Vacío SR IP 65, IK 10, 400x300x200 | M128160020 | Caja Hermética Vacía IP65, con Cierre por Tornillo 570x275x140 mm | M128470000 | Platina de Montaje para Caja LS-12816 | no aplica | no aplica
5 | 20044025 | 20044025 |  | 200 | 440 | 25 | N | XT3 | TMD | XT3N 200 amp, Icc= 25 Kamp a 440 volts Relé TMD | 1SDA068058R1 |  |  | 2 | 1SDA067181R1 | Juego de Terminales FC CuAl XT1, para alojar cable 1x90...185 mm2 (4/0...350 kCM) para interruptor XT3 hasta 250 A, 6 Pzs |  |  | SRN4320K | Gabinete Metálico Vacío SR IP 65, IK 10, color gris 400x300x200 | SRN4315068058K | Interruptor 3 polos de 200A con gabinete métálico SRN de 500 x 300 x 200 mm | SRN4320X | Gabinete Metálico INOX Vacío SR IP 65, IK 10, 400x300x200 | M128160020 | Caja Hermética Vacía IP65, con Cierre por Tornillo 570x275x140 mm | M128470000 | Platina de Montaje para Caja LS-12816 | no aplica | no aplica
5 | 20024050 | 20024050 |  | 200 | 240 | 50 | N | XT3 | TMD | XT3N 200 amp, Icc= 50 Kamp a 240 volts Relé TMD | 1SDA068058R1 |  |  | 2 | 1SDA067181R1 | Juego de Terminales FC CuAl XT1, para alojar cable 1x90...185 mm2 (4/0...350 kCM) para interruptor XT3 hasta 250 A, 6 Pzs |  |  | SRN4320K | Gabinete Metálico Vacío SR IP 65, IK 10, color gris 400x300x200 | SRN4315068058K | Interruptor 3 polos de 200A con gabinete métálico SRN de 500 x 300 x 200 mm | SRN4320X | Gabinete Metálico INOX Vacío SR IP 65, IK 10, 400x300x200 | M128160020 | Caja Hermética Vacía IP65, con Cierre por Tornillo 570x275x140 mm | M128470000 | Platina de Montaje para Caja LS-12816 | no aplica | no aplica
5 | 20048025 | 20048025 |  | 200 | 480 | 25 | N | XT3 | TMD | XT3N 200 amp, Icc= 25 Kamp a 480 volts Relé TMD | 1SDA068058R1 |  |  | 2 | 1SDA067181R1 | Juego de Terminales FC CuAl XT1, para alojar cable 1x90...185 mm2 (4/0...350 kCM) para interruptor XT3 hasta 250 A, 6 Pzs |  |  | SRN4320K | Gabinete Metálico Vacío SR IP 65, IK 10, color gris 400x300x200 | SRN4315068058K | Interruptor 3 polos de 200A con gabinete métálico SRN de 500 x 300 x 200 mm | SRN4320X | Gabinete Metálico INOX Vacío SR IP 65, IK 10, 400x300x200 | M128160020 | Caja Hermética Vacía IP65, con Cierre por Tornillo 570x275x140 mm | M128470000 | Platina de Montaje para Caja LS-12816 | no aplica | no aplica
5 | 25022050 | 25022050 |  | 250 | 220 | 50 | N | XT3 | TMD | XT3N 250 amp, Icc= 50 Kamp a 220 volts Relé TMD | 1SDA068059R1 |  |  | 2 | 1SDA067181R1 | Juego de Terminales FC CuAl XT1, para alojar cable 1x90...185 mm2 (4/0...350 kCM) para interruptor XT3 hasta 250 A, 6 Pzs |  |  | SRN4320K | Gabinete Metálico Vacío SR IP 65, IK 10, color gris 400x300x200 | SRN4315068059K | Interruptor 3 polos de 250A con gabinete métálico SRN de 500 x 300 x 200 mm | SRN4320X | Gabinete Metálico INOX Vacío SR IP 65, IK 10, 400x300x200 | M128160020 | Caja Hermética Vacía IP65, con Cierre por Tornillo 570x275x140 mm | M128470000 | Platina de Montaje para Caja LS-12816 | no aplica | no aplica
5 | 25044025 | 25044025 |  | 250 | 440 | 25 | N | XT3 | TMD | XT3N 250 amp, Icc= 25 Kamp a 440 volts Relé TMD | 1SDA068059R1 |  |  | 2 | 1SDA067181R1 | Juego de Terminales FC CuAl XT1, para alojar cable 1x90...185 mm2 (4/0...350 kCM) para interruptor XT3 hasta 250 A, 6 Pzs |  |  | SRN4320K | Gabinete Metálico Vacío SR IP 65, IK 10, color gris 400x300x200 | SRN4315068059K | Interruptor 3 polos de 250A con gabinete métálico SRN de 500 x 300 x 200 mm | SRN4320X | Gabinete Metálico INOX Vacío SR IP 65, IK 10, 400x300x200 | M128160020 | Caja Hermética Vacía IP65, con Cierre por Tornillo 570x275x140 mm | M128470000 | Platina de Montaje para Caja LS-12816 | no aplica | no aplica
5 | 25024050 | 25024050 |  | 250 | 240 | 50 | N | XT3 | TMD | XT3N 250 amp, Icc= 50 Kamp a 240 volts Relé TMD | 1SDA068059R1 |  |  | 2 | 1SDA067181R1 | Juego de Terminales FC CuAl XT1, para alojar cable 1x90...185 mm2 (4/0...350 kCM) para interruptor XT3 hasta 250 A, 6 Pzs |  |  | SRN4320K | Gabinete Metálico Vacío SR IP 65, IK 10, color gris 400x300x200 | SRN4315068059K | Interruptor 3 polos de 250A con gabinete métálico SRN de 500 x 300 x 200 mm | SRN4320X | Gabinete Metálico INOX Vacío SR IP 65, IK 10, 400x300x200 | M128160020 | Caja Hermética Vacía IP65, con Cierre por Tornillo 570x275x140 mm | M128470000 | Platina de Montaje para Caja LS-12816 | no aplica | no aplica
5 | 25048025 | 25048025 |  | 250 | 480 | 25 | N | XT3 | TMD | XT3N 250 amp, Icc= 25 Kamp a 480 volts Relé TMD | 1SDA068059R1 |  |  | 2 | 1SDA067181R1 | Juego de Terminales FC CuAl XT1, para alojar cable 1x90...185 mm2 (4/0...350 kCM) para interruptor XT3 hasta 250 A, 6 Pzs |  |  | SRN4320K | Gabinete Metálico Vacío SR IP 65, IK 10, color gris 400x300x200 | SRN4315068059K | Interruptor 3 polos de 250A con gabinete métálico SRN de 500 x 300 x 200 mm | SRN4320X | Gabinete Metálico INOX Vacío SR IP 65, IK 10, 400x300x200 | M128160020 | Caja Hermética Vacía IP65, con Cierre por Tornillo 570x275x140 mm | M128470000 | Platina de Montaje para Caja LS-12816 | no aplica | no aplica
5 | 12522085 | 12522085 |  | 125 | 220 | 85 | S | XT3 | TMD | XT3S 125 amp, Icc= 85 Kamp a 220 volts Relé TMD | 1SDA068218R1 |  |  | 2 | 1SDA067181R1 | Juego de Terminales FC CuAl XT1, para alojar cable 1x90...185 mm2 (4/0...350 kCM) para interruptor XT3 hasta 250 A, 6 Pzs |  |  | SRN4320K | Gabinete Metálico Vacío SR IP 65, IK 10, color gris 400x300x200 | no aplica | no aplica | SRN4320X | Gabinete Metálico INOX Vacío SR IP 65, IK 10, 400x300x200 | M128160020 | Caja Hermética Vacía IP65, con Cierre por Tornillo 570x275x140 mm | M128470000 | Platina de Montaje para Caja LS-12816 | no aplica | no aplica
5 | 12544040 | 12544040 |  | 125 | 440 | 40 | S | XT3 | TMD | XT3S 125 amp, Icc= 40 Kamp a 440 volts Relé TMD | 1SDA068218R1 |  |  | 2 | 1SDA067181R1 | Juego de Terminales FC CuAl XT1, para alojar cable 1x90...185 mm2 (4/0...350 kCM) para interruptor XT3 hasta 250 A, 6 Pzs |  |  | SRN4320K | Gabinete Metálico Vacío SR IP 65, IK 10, color gris 400x300x200 | no aplica | no aplica | SRN4320X | Gabinete Metálico INOX Vacío SR IP 65, IK 10, 400x300x200 | M128160020 | Caja Hermética Vacía IP65, con Cierre por Tornillo 570x275x140 mm | M128470000 | Platina de Montaje para Caja LS-12816 | no aplica | no aplica
5 | 12524085 | 12524085 |  | 125 | 240 | 85 | S | XT3 | TMD | XT3S 125 amp, Icc= 85 Kamp a 240 volts Relé TMD | 1SDA068218R1 |  |  | 2 | 1SDA067181R1 | Juego de Terminales FC CuAl XT1, para alojar cable 1x90...185 mm2 (4/0...350 kCM) para interruptor XT3 hasta 250 A, 6 Pzs |  |  | SRN4320K | Gabinete Metálico Vacío SR IP 65, IK 10, color gris 400x300x200 | no aplica | no aplica | SRN4320X | Gabinete Metálico INOX Vacío SR IP 65, IK 10, 400x300x200 | M128160020 | Caja Hermética Vacía IP65, con Cierre por Tornillo 570x275x140 mm | M128470000 | Platina de Montaje para Caja LS-12816 | no aplica | no aplica
5 | 12548035 | 12548035 |  | 125 | 480 | 35 | S | XT3 | TMD | XT3S 125 amp, Icc= 35 Kamp a 480 volts Relé TMD | 1SDA068218R1 |  |  | 2 | 1SDA067181R1 | Juego de Terminales FC CuAl XT1, para alojar cable 1x90...185 mm2 (4/0...350 kCM) para interruptor XT3 hasta 250 A, 6 Pzs |  |  | SRN4320K | Gabinete Metálico Vacío SR IP 65, IK 10, color gris 400x300x200 | no aplica | no aplica | SRN4320X | Gabinete Metálico INOX Vacío SR IP 65, IK 10, 400x300x200 | M128160020 | Caja Hermética Vacía IP65, con Cierre por Tornillo 570x275x140 mm | M128470000 | Platina de Montaje para Caja LS-12816 | no aplica | no aplica
5 | 16022085 | 16022085 |  | 160 | 220 | 85 | S | XT3 | TMD | XT3S 160 amp, Icc= 85 Kamp a 220 volts Relé TMD | 1SDA068219R1 |  |  | 2 | 1SDA067181R1 | Juego de Terminales FC CuAl XT1, para alojar cable 1x90...185 mm2 (4/0...350 kCM) para interruptor XT3 hasta 250 A, 6 Pzs |  |  | SRN4320K | Gabinete Metálico Vacío SR IP 65, IK 10, color gris 400x300x200 | no aplica | no aplica | SRN4320X | Gabinete Metálico INOX Vacío SR IP 65, IK 10, 400x300x200 | M128160020 | Caja Hermética Vacía IP65, con Cierre por Tornillo 570x275x140 mm | M128470000 | Platina de Montaje para Caja LS-12816 | no aplica | no aplica
5 | 16044040 | 16044040 |  | 160 | 440 | 40 | S | XT3 | TMD | XT3S 160 amp, Icc= 40 Kamp a 440 volts Relé TMD | 1SDA068219R1 |  |  | 2 | 1SDA067181R1 | Juego de Terminales FC CuAl XT1, para alojar cable 1x90...185 mm2 (4/0...350 kCM) para interruptor XT3 hasta 250 A, 6 Pzs |  |  | SRN4320K | Gabinete Metálico Vacío SR IP 65, IK 10, color gris 400x300x200 | no aplica | no aplica | SRN4320X | Gabinete Metálico INOX Vacío SR IP 65, IK 10, 400x300x200 | M128160020 | Caja Hermética Vacía IP65, con Cierre por Tornillo 570x275x140 mm | M128470000 | Platina de Montaje para Caja LS-12816 | no aplica | no aplica
5 | 16024085 | 16024085 |  | 160 | 240 | 85 | S | XT3 | TMD | XT3S 160 amp, Icc= 85 Kamp a 240 volts Relé TMD | 1SDA068219R1 |  |  | 2 | 1SDA067181R1 | Juego de Terminales FC CuAl XT1, para alojar cable 1x90...185 mm2 (4/0...350 kCM) para interruptor XT3 hasta 250 A, 6 Pzs |  |  | SRN4320K | Gabinete Metálico Vacío SR IP 65, IK 10, color gris 400x300x200 | no aplica | no aplica | SRN4320X | Gabinete Metálico INOX Vacío SR IP 65, IK 10, 400x300x200 | M128160020 | Caja Hermética Vacía IP65, con Cierre por Tornillo 570x275x140 mm | M128470000 | Platina de Montaje para Caja LS-12816 | no aplica | no aplica
5 | 16048035 | 16048035 |  | 160 | 480 | 35 | S | XT3 | TMD | XT3S 160 amp, Icc= 35 Kamp a 480 volts Relé TMD | 1SDA068219R1 |  |  | 2 | 1SDA067181R1 | Juego de Terminales FC CuAl XT1, para alojar cable 1x90...185 mm2 (4/0...350 kCM) para interruptor XT3 hasta 250 A, 6 Pzs |  |  | SRN4320K | Gabinete Metálico Vacío SR IP 65, IK 10, color gris 400x300x200 | no aplica | no aplica | SRN4320X | Gabinete Metálico INOX Vacío SR IP 65, IK 10, 400x300x200 | M128160020 | Caja Hermética Vacía IP65, con Cierre por Tornillo 570x275x140 mm | M128470000 | Platina de Montaje para Caja LS-12816 | no aplica | no aplica
5 | 20022085 | 20022085 |  | 200 | 220 | 85 | S | XT3 | TMD | XT3S 200 amp, Icc= 85 Kamp a 220 volts Relé TMD | 1SDA068220R1 |  |  | 2 | 1SDA067181R1 | Juego de Terminales FC CuAl XT1, para alojar cable 1x90...185 mm2 (4/0...350 kCM) para interruptor XT3 hasta 250 A, 6 Pzs |  |  | SRN4320K | Gabinete Metálico Vacío SR IP 65, IK 10, color gris 400x300x200 | no aplica | no aplica | SRN4320X | Gabinete Metálico INOX Vacío SR IP 65, IK 10, 400x300x200 | M128160020 | Caja Hermética Vacía IP65, con Cierre por Tornillo 570x275x140 mm | M128470000 | Platina de Montaje para Caja LS-12816 | no aplica | no aplica
| 20044040 | 20044040 |  | 200 | 440 | 40 | S | XT3 | TMD | XT3S 200 amp, Icc= 40 Kamp a 440 volts Relé TMD | 1SDA068220R1 |  |  | 3 | 1SDA067181R1 | Juego de Terminales FC CuAl XT1, para alojar cable 1x90...185 mm2 (4/0...350 kCM) para interruptor XT3 hasta 250 A, 6 Pzs |  |  | SRN4320K | Gabinete Metálico Vacío SR IP 65, IK 10, color gris 400x300x200 | no aplica | no aplica | SRN4320X | Gabinete Metálico INOX Vacío SR IP 65, IK 10, 400x300x200 | M128160020 | Caja Hermética Vacía IP65, con Cierre por Tornillo 570x275x140 mm | M128470000 | Platina de Montaje para Caja LS-12816 | no aplica | no aplica
| 20024085 | 20024085 |  | 200 | 240 | 85 | S | XT3 | TMD | XT3S 200 amp, Icc= 85 Kamp a 240 volts Relé TMD | 1SDA068220R1 |  |  | 3 | 1SDA067181R1 | Juego de Terminales FC CuAl XT1, para alojar cable 1x90...185 mm2 (4/0...350 kCM) para interruptor XT3 hasta 250 A, 6 Pzs |  |  | SRN4320K | Gabinete Metálico Vacío SR IP 65, IK 10, color gris 400x300x200 | no aplica | no aplica | SRN4320X | Gabinete Metálico INOX Vacío SR IP 65, IK 10, 400x300x200 | M128160020 | Caja Hermética Vacía IP65, con Cierre por Tornillo 570x275x140 mm | M128470000 | Platina de Montaje para Caja LS-12816 | no aplica | no aplica
| 20048035 | 20048035 |  | 200 | 480 | 35 | S | XT3 | TMD | XT3S 200 amp, Icc= 35 Kamp a 480 volts Relé TMD | 1SDA068220R1 |  |  | 3 | 1SDA067181R1 | Juego de Terminales FC CuAl XT1, para alojar cable 1x90...185 mm2 (4/0...350 kCM) para interruptor XT3 hasta 250 A, 6 Pzs |  |  | SRN4320K | Gabinete Metálico Vacío SR IP 65, IK 10, color gris 400x300x200 | no aplica | no aplica | SRN4320X | Gabinete Metálico INOX Vacío SR IP 65, IK 10, 400x300x200 | M128160020 | Caja Hermética Vacía IP65, con Cierre por Tornillo 570x275x140 mm | M128470000 | Platina de Montaje para Caja LS-12816 | no aplica | no aplica
| 25022085 | 25022085 |  | 250 | 220 | 85 | S | XT3 | TMD | XT3S 250 amp, Icc= 85 Kamp a 220 volts Relé TMD | 1SDA068221R1 |  |  | 3 | 1SDA067181R1 | Juego de Terminales FC CuAl XT1, para alojar cable 1x90...185 mm2 (4/0...350 kCM) para interruptor XT3 hasta 250 A, 6 Pzs |  |  | SRN4320K | Gabinete Metálico Vacío SR IP 65, IK 10, color gris 400x300x200 | no aplica | no aplica | SRN4320X | Gabinete Metálico INOX Vacío SR IP 65, IK 10, 400x300x200 | M128160020 | Caja Hermética Vacía IP65, con Cierre por Tornillo 570x275x140 mm | M128470000 | Platina de Montaje para Caja LS-12816 | no aplica | no aplica
| 25044040 | 25044040 |  | 250 | 440 | 40 | S | XT3 | TMD | XT3S 250 amp, Icc= 40 Kamp a 440 volts Relé TMD | 1SDA068221R1 |  |  | 3 | 1SDA067181R1 | Juego de Terminales FC CuAl XT1, para alojar cable 1x90...185 mm2 (4/0...350 kCM) para interruptor XT3 hasta 250 A, 6 Pzs |  |  | SRN4320K | Gabinete Metálico Vacío SR IP 65, IK 10, color gris 400x300x200 | no aplica | no aplica | SRN4320X | Gabinete Metálico INOX Vacío SR IP 65, IK 10, 400x300x200 | M128160020 | Caja Hermética Vacía IP65, con Cierre por Tornillo 570x275x140 mm | M128470000 | Platina de Montaje para Caja LS-12816 | no aplica | no aplica
| 25024085 | 25024085 |  | 250 | 240 | 85 | S | XT3 | TMD | XT3S 250 amp, Icc= 85 Kamp a 240 volts Relé TMD | 1SDA068221R1 |  |  | 3 | 1SDA067181R1 | Juego de Terminales FC CuAl XT1, para alojar cable 1x90...185 mm2 (4/0...350 kCM) para interruptor XT3 hasta 250 A, 6 Pzs |  |  | SRN4320K | Gabinete Metálico Vacío SR IP 65, IK 10, color gris 400x300x200 | no aplica | no aplica | SRN4320X | Gabinete Metálico INOX Vacío SR IP 65, IK 10, 400x300x200 | M128160020 | Caja Hermética Vacía IP65, con Cierre por Tornillo 570x275x140 mm | M128470000 | Platina de Montaje para Caja LS-12816 | no aplica | no aplica
| 25048035 | 25048035 |  | 250 | 480 | 35 | S | XT3 | TMD | XT3S 250 amp, Icc= 35 Kamp a 480 volts Relé TMD | 1SDA068221R1 |  |  | 3 | 1SDA067181R1 | Juego de Terminales FC CuAl XT1, para alojar cable 1x90...185 mm2 (4/0...350 kCM) para interruptor XT3 hasta 250 A, 6 Pzs |  |  | SRN4320K | Gabinete Metálico Vacío SR IP 65, IK 10, color gris 400x300x200 | no aplica | no aplica | SRN4320X | Gabinete Metálico INOX Vacío SR IP 65, IK 10, 400x300x200 | M128160020 | Caja Hermética Vacía IP65, con Cierre por Tornillo 570x275x140 mm | M128470000 | Platina de Montaje para Caja LS-12816 | no aplica | no aplica
| 1252201001 | 1252201001 | 1 | 125 | 220 | 100 | H | XT4 | TMA | XT4H 125 amp, Icc= 100 Kamp a 220 volts Relé TMA | 1SDA068341R1 |  |  | 3 | 1SDA075863R1 | Juego de Terminales para Cable, Tipo Borne Estándar, FC CuAl, XT4, para alojar cable 1 x 1.0...150 mm2 (4...300 AWG), hasta 225A, 6 Pzs |  |  | SRN4320K | Gabinete Metálico Vacío SR IP 65, IK 10, color gris 400x300x200 | no aplica | no aplica | SRN4320X | Gabinete Metálico INOX Vacío SR IP 65, IK 10, 400x300x200 | M128160020 | Caja Hermética Vacía IP65, con Cierre por Tornillo 570x275x140 mm | M128470000 | Platina de Montaje para Caja LS-12816 | no aplica | no aplica
| 125440651 | 125440651 | 1 | 125 | 440 | 65 | H | XT4 | TMA | XT4H 125 amp, Icc= 65 Kamp a 440 volts Relé TMA | 1SDA068341R1 |  |  | 3 | 1SDA075863R1 | Juego de Terminales para Cable, Tipo Borne Estándar, FC CuAl, XT4, para alojar cable 1 x 1.0...150 mm2 (4...300 AWG), hasta 225A, 6 Pzs |  |  | SRN4320K | Gabinete Metálico Vacío SR IP 65, IK 10, color gris 400x300x200 | no aplica | no aplica | SRN4320X | Gabinete Metálico INOX Vacío SR IP 65, IK 10, 400x300x200 | M128160020 | Caja Hermética Vacía IP65, con Cierre por Tornillo 570x275x140 mm | M128470000 | Platina de Montaje para Caja LS-12816 | no aplica | no aplica
| 1252401001 | 1252401001 | 1 | 125 | 240 | 100 | H | XT4 | TMA | XT4H 125 amp, Icc= 100 Kamp a 240 volts Relé TMA | 1SDA068341R1 |  |  | 3 | 1SDA075863R1 | Juego de Terminales para Cable, Tipo Borne Estándar, FC CuAl, XT4, para alojar cable 1 x 1.0...150 mm2 (4...300 AWG), hasta 225A, 6 Pzs |  |  | SRN4320K | Gabinete Metálico Vacío SR IP 65, IK 10, color gris 400x300x200 | no aplica | no aplica | SRN4320X | Gabinete Metálico INOX Vacío SR IP 65, IK 10, 400x300x200 | M128160020 | Caja Hermética Vacía IP65, con Cierre por Tornillo 570x275x140 mm | M128470000 | Platina de Montaje para Caja LS-12816 | no aplica | no aplica
| 125480651 | 125480651 | 1 | 125 | 480 | 65 | H | XT4 | TMA | XT4H 125 amp, Icc= 65 Kamp a 480 volts Relé TMA | 1SDA068341R1 |  |  | 3 | 1SDA075863R1 | Juego de Terminales para Cable, Tipo Borne Estándar, FC CuAl, XT4, para alojar cable 1 x 1.0...150 mm2 (4...300 AWG), hasta 225A, 6 Pzs |  |  | SRN4320K | Gabinete Metálico Vacío SR IP 65, IK 10, color gris 400x300x200 | no aplica | no aplica | SRN4320X | Gabinete Metálico INOX Vacío SR IP 65, IK 10, 400x300x200 | M128160020 | Caja Hermética Vacía IP65, con Cierre por Tornillo 570x275x140 mm | M128470000 | Platina de Montaje para Caja LS-12816 | no aplica | no aplica
| 1602201001 | 1602201001 | 1 | 160 | 220 | 100 | H | XT4 | TMA | XT4H 160 amp, Icc= 100 Kamp a 220 volts Relé TMA | 1SDA068342R1 |  |  | 3 | 1SDA075863R1 | Juego de Terminales para Cable, Tipo Borne Estándar, FC CuAl, XT4, para alojar cable 1 x 1.0...150 mm2 (4...300 AWG), hasta 225A, 6 Pzs |  |  | SRN4320K | Gabinete Metálico Vacío SR IP 65, IK 10, color gris 400x300x200 | no aplica | no aplica | SRN4320X | Gabinete Metálico INOX Vacío SR IP 65, IK 10, 400x300x200 | M128160020 | Caja Hermética Vacía IP65, con Cierre por Tornillo 570x275x140 mm | M128470000 | Platina de Montaje para Caja LS-12816 | no aplica | no aplica
| 160440651 | 160440651 | 1 | 160 | 440 | 65 | H | XT4 | TMA | XT4H 160 amp, Icc= 65 Kamp a 440 volts Relé TMA | 1SDA068342R1 |  |  | 3 | 1SDA075863R1 | Juego de Terminales para Cable, Tipo Borne Estándar, FC CuAl, XT4, para alojar cable 1 x 1.0...150 mm2 (4...300 AWG), hasta 225A, 6 Pzs |  |  | SRN4320K | Gabinete Metálico Vacío SR IP 65, IK 10, color gris 400x300x200 | no aplica | no aplica | SRN4320X | Gabinete Metálico INOX Vacío SR IP 65, IK 10, 400x300x200 | M128160020 | Caja Hermética Vacía IP65, con Cierre por Tornillo 570x275x140 mm | M128470000 | Platina de Montaje para Caja LS-12816 | no aplica | no aplica
| 1602401001 | 1602401001 | 1 | 160 | 240 | 100 | H | XT4 | TMA | XT4H 160 amp, Icc= 100 Kamp a 240 volts Relé TMA | 1SDA068342R1 |  |  | 3 | 1SDA075863R1 | Juego de Terminales para Cable, Tipo Borne Estándar, FC CuAl, XT4, para alojar cable 1 x 1.0...150 mm2 (4...300 AWG), hasta 225A, 6 Pzs |  |  | SRN4320K | Gabinete Metálico Vacío SR IP 65, IK 10, color gris 400x300x200 | no aplica | no aplica | SRN4320X | Gabinete Metálico INOX Vacío SR IP 65, IK 10, 400x300x200 | M128160020 | Caja Hermética Vacía IP65, con Cierre por Tornillo 570x275x140 mm | M128470000 | Platina de Montaje para Caja LS-12816 | no aplica | no aplica
| 160480651 | 160480651 | 1 | 160 | 480 | 65 | H | XT4 | TMA | XT4H 160 amp, Icc= 65 Kamp a 480 volts Relé TMA | 1SDA068342R1 |  |  | 3 | 1SDA075863R1 | Juego de Terminales para Cable, Tipo Borne Estándar, FC CuAl, XT4, para alojar cable 1 x 1.0...150 mm2 (4...300 AWG), hasta 225A, 6 Pzs |  |  | SRN4320K | Gabinete Metálico Vacío SR IP 65, IK 10, color gris 400x300x200 | no aplica | no aplica | SRN4320X | Gabinete Metálico INOX Vacío SR IP 65, IK 10, 400x300x200 | M128160020 | Caja Hermética Vacía IP65, con Cierre por Tornillo 570x275x140 mm | M128470000 | Platina de Montaje para Caja LS-12816 | no aplica | no aplica
| 2002201001 | 2002201001 | 1 | 200 | 220 | 100 | H | XT4 | TMA | XT4H 200 amp, Icc= 100 Kamp a 220 volts Relé TMA | 1SDA068343R1 |  |  | 3 | 1SDA075863R1 | Juego de Terminales para Cable, Tipo Borne Estándar, FC CuAl, XT4, para alojar cable 1 x 1.0...150 mm2 (4...300 AWG), hasta 225A, 6 Pzs |  |  | SRN4320K | Gabinete Metálico Vacío SR IP 65, IK 10, color gris 400x300x200 | no aplica | no aplica | SRN4320X | Gabinete Metálico INOX Vacío SR IP 65, IK 10, 400x300x200 | M128160020 | Caja Hermética Vacía IP65, con Cierre por Tornillo 570x275x140 mm | M128470000 | Platina de Montaje para Caja LS-12816 | no aplica | no aplica
4 | 200440651 | 200440651 | 1 | 200 | 440 | 65 | H | XT4 | TMA | XT4H 200 amp, Icc= 65 Kamp a 440 volts Relé TMA | 1SDA068343R1 |  |  | 3 | 1SDA075863R1 | Juego de Terminales para Cable, Tipo Borne Estándar, FC CuAl, XT4, para alojar cable 1 x 1.0...150 mm2 (4...300 AWG), hasta 225A, 6 Pzs |  |  | SRN4320K | Gabinete Metálico Vacío SR IP 65, IK 10, color gris 400x300x200 | no aplica | no aplica | SRN4320X | Gabinete Metálico INOX Vacío SR IP 65, IK 10, 400x300x200 | M128160020 | Caja Hermética Vacía IP65, con Cierre por Tornillo 570x275x140 mm | M128470000 | Platina de Montaje para Caja LS-12816 | no aplica | no aplica
4 | 2002401001 | 2002401001 | 1 | 200 | 240 | 100 | H | XT4 | TMA | XT4H 200 amp, Icc= 100 Kamp a 240 volts Relé TMA | 1SDA068343R1 |  |  | 3 | 1SDA075863R1 | Juego de Terminales para Cable, Tipo Borne Estándar, FC CuAl, XT4, para alojar cable 1 x 1.0...150 mm2 (4...300 AWG), hasta 225A, 6 Pzs |  |  | SRN4320K | Gabinete Metálico Vacío SR IP 65, IK 10, color gris 400x300x200 | no aplica | no aplica | SRN4320X | Gabinete Metálico INOX Vacío SR IP 65, IK 10, 400x300x200 | M128160020 | Caja Hermética Vacía IP65, con Cierre por Tornillo 570x275x140 mm | M128470000 | Platina de Montaje para Caja LS-12816 | no aplica | no aplica
4 | 200480651 | 200480651 | 1 | 200 | 480 | 65 | H | XT4 | TMA | XT4H 200 amp, Icc= 65 Kamp a 480 volts Relé TMA | 1SDA068343R1 |  |  | 3 | 1SDA075863R1 | Juego de Terminales para Cable, Tipo Borne Estándar, FC CuAl, XT4, para alojar cable 1 x 1.0...150 mm2 (4...300 AWG), hasta 225A, 6 Pzs |  |  | SRN4320K | Gabinete Metálico Vacío SR IP 65, IK 10, color gris 400x300x200 | no aplica | no aplica | SRN4320X | Gabinete Metálico INOX Vacío SR IP 65, IK 10, 400x300x200 | M128160020 | Caja Hermética Vacía IP65, con Cierre por Tornillo 570x275x140 mm | M128470000 | Platina de Montaje para Caja LS-12816 | no aplica | no aplica
4 | 2502201001 | 2502201001 | 1 | 250 | 220 | 100 | H | XT4 | TMA | XT4H 250 amp, Icc= 100 Kamp a 220 volts Relé TMA | 1SDA068345R1 |  |  | 3 | 1SDA075863R1 | Juego de Terminales para Cable, Tipo Borne Estándar, FC CuAl, XT4, para alojar cable 1 x 1.0...150 mm2 (4...300 AWG), hasta 225A, 6 Pzs |  |  | SRN4320K | Gabinete Metálico Vacío SR IP 65, IK 10, color gris 400x300x200 | no aplica | no aplica | SRN4320X | Gabinete Metálico INOX Vacío SR IP 65, IK 10, 400x300x200 | M128160020 | Caja Hermética Vacía IP65, con Cierre por Tornillo 570x275x140 mm | M128470000 | Platina de Montaje para Caja LS-12816 | no aplica | no aplica
5 | 250440651 | 250440651 | 1 | 250 | 440 | 65 | H | XT4 | TMA | XT4H 250 amp, Icc= 65 Kamp a 440 volts Relé TMA | 1SDA068345R1 |  |  | 3 | 1SDA075863R1 | Juego de Terminales para Cable, Tipo Borne Estándar, FC CuAl, XT4, para alojar cable 1 x 1.0...150 mm2 (4...300 AWG), hasta 225A, 6 Pzs |  |  | SRN4320K | Gabinete Metálico Vacío SR IP 65, IK 10, color gris 400x300x200 | no aplica | no aplica | SRN4320X | Gabinete Metálico INOX Vacío SR IP 65, IK 10, 400x300x200 | M128160020 | Caja Hermética Vacía IP65, con Cierre por Tornillo 570x275x140 mm | M128470000 | Platina de Montaje para Caja LS-12816 | no aplica | no aplica
5 | 2502401001 | 2502401001 | 1 | 250 | 240 | 100 | H | XT4 | TMA | XT4H 250 amp, Icc= 100 Kamp a 240 volts Relé TMA | 1SDA068345R1 |  |  | 3 | 1SDA075863R1 | Juego de Terminales para Cable, Tipo Borne Estándar, FC CuAl, XT4, para alojar cable 1 x 1.0...150 mm2 (4...300 AWG), hasta 225A, 6 Pzs |  |  | SRN4320K | Gabinete Metálico Vacío SR IP 65, IK 10, color gris 400x300x200 | no aplica | no aplica | SRN4320X | Gabinete Metálico INOX Vacío SR IP 65, IK 10, 400x300x200 | M128160020 | Caja Hermética Vacía IP65, con Cierre por Tornillo 570x275x140 mm | M128470000 | Platina de Montaje para Caja LS-12816 | no aplica | no aplica
5 | 250480651 | 250480651 | 1 | 250 | 480 | 65 | H | XT4 | TMA | XT4H 250 amp, Icc= 65 Kamp a 480 volts Relé TMA | 1SDA068345R1 |  |  | 3 | 1SDA075863R1 | Juego de Terminales para Cable, Tipo Borne Estándar, FC CuAl, XT4, para alojar cable 1 x 1.0...150 mm2 (4...300 AWG), hasta 225A, 6 Pzs |  |  | SRN4320K | Gabinete Metálico Vacío SR IP 65, IK 10, color gris 400x300x200 | no aplica | no aplica | SRN4320X | Gabinete Metálico INOX Vacío SR IP 65, IK 10, 400x300x200 | M128160020 | Caja Hermética Vacía IP65, con Cierre por Tornillo 570x275x140 mm | M128470000 | Platina de Montaje para Caja LS-12816 | no aplica | no aplica
5 |  |  | 2 | 320 | 220 | 70 | N | T4 | PR221DS-LS/I. | T4N 320 amp, Icc= 70 Kamp a 220 volts Relé PR221DS-LS/I. | 1SDA054117R1 |  |  | 3 | 1SDA054986R1 | Juego de Terminales frontales FC CuAl para alojar cables de 6…185 mm2 (10…350 Kcmil) para interruptor T4 hasta 320 A, 6 Pzs |  |  | SRN4320K | Gabinete Metálico Vacío SR IP 65, IK 10, color gris 400x300x200 | no aplica | no aplica | SRN4320X | Gabinete Metálico INOX Vacío SR IP 65, IK 10, 400x300x200 | M128160020 | Caja Hermética Vacía IP65, con Cierre por Tornillo 570x275x140 mm | M128470000 | Platina de Montaje para Caja LS-12816 | no aplica | no aplica
|  |  | 2 | 320 | 440 | 30 | N | T4 | PR221DS-LS/I. | T4N 320 amp, Icc= 30 Kamp a 440 volts Relé PR221DS-LS/I. | 1SDA054117R1 |  |  | 3 | 1SDA054986R1 | Juego de Terminales frontales FC CuAl para alojar cables de 6…185 mm2 (10…350 Kcmil) para interruptor T4 hasta 320 A, 6 Pzs |  |  | SRN4320K | Gabinete Metálico Vacío SR IP 65, IK 10, color gris 400x300x200 | no aplica | no aplica | SRN4320X | Gabinete Metálico INOX Vacío SR IP 65, IK 10, 400x300x200 | M128160020 | Caja Hermética Vacía IP65, con Cierre por Tornillo 570x275x140 mm | M128470000 | Platina de Montaje para Caja LS-12816 | no aplica | no aplica
|  |  | 2 | 320 | 500 | 25 | N | T4 | PR221DS-LS/I. | T4N 320 amp, Icc= 25 Kamp a 500 volts Relé PR221DS-LS/I. | 1SDA054117R1 |  |  | 3 | 1SDA054986R1 | Juego de Terminales frontales FC CuAl para alojar cables de 6…185 mm2 (10…350 Kcmil) para interruptor T4 hasta 320 A, 6 Pzs |  |  | SRN4320K | Gabinete Metálico Vacío SR IP 65, IK 10, color gris 400x300x200 | no aplica | no aplica | SRN4320X | Gabinete Metálico INOX Vacío SR IP 65, IK 10, 400x300x200 | M128160020 | Caja Hermética Vacía IP65, con Cierre por Tornillo 570x275x140 mm | M128470000 | Platina de Montaje para Caja LS-12816 | no aplica | no aplica
|  |  | 2 | 320 | 690 | 20 | N | T4 | PR221DS-LS/I. | T4N 320 amp, Icc= 20 Kamp a 690 volts Relé PR221DS-LS/I. | 1SDA054117R1 |  |  | 3 | 1SDA054986R1 | Juego de Terminales frontales FC CuAl para alojar cables de 6…185 mm2 (10…350 Kcmil) para interruptor T4 hasta 320 A, 6 Pzs |  |  | SRN4320K | Gabinete Metálico Vacío SR IP 65, IK 10, color gris 400x300x200 | no aplica | no aplica | SRN4320X | Gabinete Metálico INOX Vacío SR IP 65, IK 10, 400x300x200 | M128160020 | Caja Hermética Vacía IP65, con Cierre por Tornillo 570x275x140 mm | M128470000 | Platina de Montaje para Caja LS-12816 | no aplica | no aplica
|  |  | 2 | 320 | 220 | 70 | N | T4 | PR222DS/P-LSIG | T4N 320 amp, Icc= 70 Kamp a 220 volts Relé PR222DS/P-LSIG | 1SDA054120R1 |  |  | 3 | 1SDA054986R1 | Juego de Terminales frontales FC CuAl para alojar cables de 6…185 mm2 (10…350 Kcmil) para interruptor T4 hasta 320 A, 6 Pzs |  |  | SRN4320K | Gabinete Metálico Vacío SR IP 65, IK 10, color gris 400x300x200 | no aplica | no aplica | SRN4320X | Gabinete Metálico INOX Vacío SR IP 65, IK 10, 400x300x200 | M128160020 | Caja Hermética Vacía IP65, con Cierre por Tornillo 570x275x140 mm | M128470000 | Platina de Montaje para Caja LS-12816 | no aplica | no aplica
|  |  | 2 | 320 | 440 | 30 | N | T4 | PR222DS/P-LSIG | T4N 320 amp, Icc= 30 Kamp a 440 volts Relé PR222DS/P-LSIG | 1SDA054120R1 |  |  | 3 | 1SDA054986R1 | Juego de Terminales frontales FC CuAl para alojar cables de 6…185 mm2 (10…350 Kcmil) para interruptor T4 hasta 320 A, 6 Pzs |  |  | SRN4320K | Gabinete Metálico Vacío SR IP 65, IK 10, color gris 400x300x200 | no aplica | no aplica | SRN4320X | Gabinete Metálico INOX Vacío SR IP 65, IK 10, 400x300x200 | M128160020 | Caja Hermética Vacía IP65, con Cierre por Tornillo 570x275x140 mm | M128470000 | Platina de Montaje para Caja LS-12816 | no aplica | no aplica
|  |  | 2 | 320 | 500 | 25 | N | T4 | PR222DS/P-LSIG | T4N 320 amp, Icc= 25 Kamp a 500 volts Relé PR222DS/P-LSIG | 1SDA054120R1 |  |  | 3 | 1SDA054986R1 | Juego de Terminales frontales FC CuAl para alojar cables de 6…185 mm2 (10…350 Kcmil) para interruptor T4 hasta 320 A, 6 Pzs |  |  | SRN4320K | Gabinete Metálico Vacío SR IP 65, IK 10, color gris 400x300x200 | no aplica | no aplica | SRN4320X | Gabinete Metálico INOX Vacío SR IP 65, IK 10, 400x300x200 | M128160020 | Caja Hermética Vacía IP65, con Cierre por Tornillo 570x275x140 mm | M128470000 | Platina de Montaje para Caja LS-12816 | no aplica | no aplica
|  |  | 2 | 320 | 690 | 20 | N | T4 | PR222DS/P-LSIG | T4N 320 amp, Icc= 20 Kamp a 690 volts Relé PR222DS/P-LSIG | 1SDA054120R1 |  |  | 3 | 1SDA054986R1 | Juego de Terminales frontales FC CuAl para alojar cables de 6…185 mm2 (10…350 Kcmil) para interruptor T4 hasta 320 A, 6 Pzs |  |  | SRN4320K | Gabinete Metálico Vacío SR IP 65, IK 10, color gris 400x300x200 | no aplica | no aplica | SRN4320X | Gabinete Metálico INOX Vacío SR IP 65, IK 10, 400x300x200 | M128160020 | Caja Hermética Vacía IP65, con Cierre por Tornillo 570x275x140 mm | M128470000 | Platina de Montaje para Caja LS-12816 | no aplica | no aplica
|  |  | 2 | 320 | 220 | 100 | H | T4 | PR221DS-LS/I. | T4H 320 amp, Icc= 100 Kamp a 220 volts Relé PR221DS-LS/I. | 1SDA054133R1 |  |  | 3 | 1SDA054986R1 | Juego de Terminales frontales FC CuAl para alojar cables de 6…185 mm2 (10…350 Kcmil) para interruptor T4 hasta 320 A, 6 Pzs |  |  | SRN4320K | Gabinete Metálico Vacío SR IP 65, IK 10, color gris 400x300x200 | no aplica | no aplica | SRN4320X | Gabinete Metálico INOX Vacío SR IP 65, IK 10, 400x300x200 | M128160020 | Caja Hermética Vacía IP65, con Cierre por Tornillo 570x275x140 mm | M128470000 | Platina de Montaje para Caja LS-12816 | no aplica | no aplica
4 |  |  | 2 | 320 | 440 | 65 | H | T4 | PR221DS-LS/I. | T4H 320 amp, Icc= 65 Kamp a 440 volts Relé PR221DS-LS/I. | 1SDA054133R1 |  |  | 4 | 1SDA054986R1 | Juego de Terminales frontales FC CuAl para alojar cables de 6…185 mm2 (10…350 Kcmil) para interruptor T4 hasta 320 A, 6 Pzs |  |  | SRN4320K | Gabinete Metálico Vacío SR IP 65, IK 10, color gris 400x300x200 | no aplica | no aplica | SRN4320X | Gabinete Metálico INOX Vacío SR IP 65, IK 10, 400x300x200 | M128160020 | Caja Hermética Vacía IP65, con Cierre por Tornillo 570x275x140 mm | M128470000 | Platina de Montaje para Caja LS-12816 | no aplica | no aplica
4 |  |  | 2 | 320 | 500 | 50 | H | T4 | PR221DS-LS/I. | T4H 320 amp, Icc= 50 Kamp a 500 volts Relé PR221DS-LS/I. | 1SDA054133R1 |  |  | 4 | 1SDA054986R1 | Juego de Terminales frontales FC CuAl para alojar cables de 6…185 mm2 (10…350 Kcmil) para interruptor T4 hasta 320 A, 6 Pzs |  |  | SRN4320K | Gabinete Metálico Vacío SR IP 65, IK 10, color gris 400x300x200 | no aplica | no aplica | SRN4320X | Gabinete Metálico INOX Vacío SR IP 65, IK 10, 400x300x200 | M128160020 | Caja Hermética Vacía IP65, con Cierre por Tornillo 570x275x140 mm | M128470000 | Platina de Montaje para Caja LS-12816 | no aplica | no aplica
4 |  |  | 2 | 320 | 690 | 40 | H | T4 | PR221DS-LS/I. | T4H 320 amp, Icc= 40 Kamp a 690 volts Relé PR221DS-LS/I. | 1SDA054133R1 |  |  | 4 | 1SDA054986R1 | Juego de Terminales frontales FC CuAl para alojar cables de 6…185 mm2 (10…350 Kcmil) para interruptor T4 hasta 320 A, 6 Pzs |  |  | SRN4320K | Gabinete Metálico Vacío SR IP 65, IK 10, color gris 400x300x200 | no aplica | no aplica | SRN4320X | Gabinete Metálico INOX Vacío SR IP 65, IK 10, 400x300x200 | M128160020 | Caja Hermética Vacía IP65, con Cierre por Tornillo 570x275x140 mm | M128470000 | Platina de Montaje para Caja LS-12816 | no aplica | no aplica
4 |  |  | 3 | 320 | 220 | 100 | H | T4 | PR222DS/P-LSIG | T4H 320 amp, Icc= 100 Kamp a 220 volts Relé PR222DS/P-LSIG | 1SDA054136R1 |  |  | 4 | 1SDA054986R1 | Juego de Terminales frontales FC CuAl para alojar cables de 6…185 mm2 (10…350 Kcmil) para interruptor T4 hasta 320 A, 6 Pzs |  |  | SRN4320K | Gabinete Metálico Vacío SR IP 65, IK 10, color gris 400x300x200 | no aplica | no aplica | SRN4320X | Gabinete Metálico INOX Vacío SR IP 65, IK 10, 400x300x200 | M128160020 | Caja Hermética Vacía IP65, con Cierre por Tornillo 570x275x140 mm | M128470000 | Platina de Montaje para Caja LS-12816 | no aplica | no aplica
4 |  |  | 3 | 320 | 440 | 65 | H | T4 | PR222DS/P-LSIG | T4H 320 amp, Icc= 65 Kamp a 440 volts Relé PR222DS/P-LSIG | 1SDA054136R1 |  |  | 4 | 1SDA054986R1 | Juego de Terminales frontales FC CuAl para alojar cables de 6…185 mm2 (10…350 Kcmil) para interruptor T4 hasta 320 A, 6 Pzs |  |  | SRN4320K | Gabinete Metálico Vacío SR IP 65, IK 10, color gris 400x300x200 | no aplica | no aplica | SRN4320X | Gabinete Metálico INOX Vacío SR IP 65, IK 10, 400x300x200 | M128160020 | Caja Hermética Vacía IP65, con Cierre por Tornillo 570x275x140 mm | M128470000 | Platina de Montaje para Caja LS-12816 | no aplica | no aplica
4 |  |  | 3 | 320 | 500 | 50 | H | T4 | PR222DS/P-LSIG | T4H 320 amp, Icc= 50 Kamp a 500 volts Relé PR222DS/P-LSIG | 1SDA054136R1 |  |  | 4 | 1SDA054986R1 | Juego de Terminales frontales FC CuAl para alojar cables de 6…185 mm2 (10…350 Kcmil) para interruptor T4 hasta 320 A, 6 Pzs |  |  | SRN4320K | Gabinete Metálico Vacío SR IP 65, IK 10, color gris 400x300x200 | no aplica | no aplica | SRN4320X | Gabinete Metálico INOX Vacío SR IP 65, IK 10, 400x300x200 | M128160020 | Caja Hermética Vacía IP65, con Cierre por Tornillo 570x275x140 mm | M128470000 | Platina de Montaje para Caja LS-12816 | no aplica | no aplica
4 |  |  | 3 | 320 | 690 | 40 | H | T4 | PR222DS/P-LSIG | T4H 320 amp, Icc= 40 Kamp a 690 volts Relé PR222DS/P-LSIG | 1SDA054136R1 |  |  | 4 | 1SDA054986R1 | Juego de Terminales frontales FC CuAl para alojar cables de 6…185 mm2 (10…350 Kcmil) para interruptor T4 hasta 320 A, 6 Pzs |  |  | SRN4320K | Gabinete Metálico Vacío SR IP 65, IK 10, color gris 400x300x200 | no aplica | no aplica | SRN4320X | Gabinete Metálico INOX Vacío SR IP 65, IK 10, 400x300x200 | M128160020 | Caja Hermética Vacía IP65, con Cierre por Tornillo 570x275x140 mm | M128470000 | Platina de Montaje para Caja LS-12816 | no aplica | no aplica
4 | 320220701 | 320220701 | 1 | 320 | 220 | 70 | N | T5 | TMA | T5N 320 amp, Icc= 70 Kamp a 220 volts Relé TMA | 1SDA054436R1 |  |  | 4 | 1SDA055022R1 | Juego de Terminales frontales FC CuAl para alojar 1 cable de 95...300 mm2 (3/0...500 Kcmil) para interruptor T5 hasta 400 A, 6 Pzs |  |  | SRN5320K | Gabinete Metálico Vacío SR IP 65, IK 10, color gris 500x300x200 | SRN5320054437K | Interruptor 3 polos de 400A con gabinete métálico SRN de 500 x 300 x 200 mm | SRN5420X | Gabinete Metálico INOX Vacío SR IP 65, IK 10, 500x400x200 | 1SL0223A00 | Gabinete GEMINI Tamaño 3, 18 Módulos, 4 Filas (Total 72) | 1SL0261A00 | Platina Metálica Completa Lisa para Gabinete Tamaño 3 | 1SL0233A00 | Puerta Opaca para Gabinete Tamaño 3
4 | 320440301 | 320440301 | 1 | 320 | 440 | 30 | N | T5 | TMA | T5N 320 amp, Icc= 30 Kamp a 440 volts Relé TMA | 1SDA054436R1 |  |  | 4 | 1SDA055022R1 | Juego de Terminales frontales FC CuAl para alojar 1 cable de 95...300 mm2 (3/0...500 Kcmil) para interruptor T5 hasta 400 A, 6 Pzs |  |  | SRN5320K | Gabinete Metálico Vacío SR IP 65, IK 10, color gris 500x300x200 | SRN5320054437K | Interruptor 3 polos de 400A con gabinete métálico SRN de 500 x 300 x 200 mm | SRN5420X | Gabinete Metálico INOX Vacío SR IP 65, IK 10, 500x400x200 | 1SL0223A00 | Gabinete GEMINI Tamaño 3, 18 Módulos, 4 Filas (Total 72) | 1SL0261A00 | Platina Metálica Completa Lisa para Gabinete Tamaño 3 | 1SL0233A00 | Puerta Opaca para Gabinete Tamaño 3
4 | 320500251 | 320500251 | 1 | 320 | 500 | 25 | N | T5 | TMA | T5N 320 amp, Icc= 25 Kamp a 500 volts Relé TMA | 1SDA054436R1 |  |  | 4 | 1SDA055022R1 | Juego de Terminales frontales FC CuAl para alojar 1 cable de 95...300 mm2 (3/0...500 Kcmil) para interruptor T5 hasta 400 A, 6 Pzs |  |  | SRN5320K | Gabinete Metálico Vacío SR IP 65, IK 10, color gris 500x300x200 | SRN5320054437K | Interruptor 3 polos de 400A con gabinete métálico SRN de 500 x 300 x 200 mm | SRN5420X | Gabinete Metálico INOX Vacío SR IP 65, IK 10, 500x400x200 | 1SL0223A00 | Gabinete GEMINI Tamaño 3, 18 Módulos, 4 Filas (Total 72) | 1SL0261A00 | Platina Metálica Completa Lisa para Gabinete Tamaño 3 | 1SL0233A00 | Puerta Opaca para Gabinete Tamaño 3
4 | 320690201 | 320690201 | 1 | 320 | 690 | 20 | N | T5 | TMA | T5N 320 amp, Icc= 20 Kamp a 690 volts Relé TMA | 1SDA054436R1 |  |  | 4 | 1SDA055022R1 | Juego de Terminales frontales FC CuAl para alojar 1 cable de 95...300 mm2 (3/0...500 Kcmil) para interruptor T5 hasta 400 A, 6 Pzs |  |  | SRN5320K | Gabinete Metálico Vacío SR IP 65, IK 10, color gris 500x300x200 | SRN5320054437K | Interruptor 3 polos de 400A con gabinete métálico SRN de 500 x 300 x 200 mm | SRN5420X | Gabinete Metálico INOX Vacío SR IP 65, IK 10, 500x400x200 | 1SL0223A00 | Gabinete GEMINI Tamaño 3, 18 Módulos, 4 Filas (Total 72) | 1SL0261A00 | Platina Metálica Completa Lisa para Gabinete Tamaño 3 | 1SL0233A00 | Puerta Opaca para Gabinete Tamaño 3
4 | 320220702 | 320220702 | 2 | 320 | 220 | 70 | N | T5 | PR221DS-LS/I. | T5N 320 amp, Icc= 70 Kamp a 220 volts Relé PR221DS-LS/I. | 1SDA054316R1 |  |  | 4 | 1SDA055022R1 | Juego de Terminales frontales FC CuAl para alojar 1 cable de 95...300 mm2 (3/0...500 Kcmil) para interruptor T5 hasta 400 A, 6 Pzs |  |  | SRN5320K | Gabinete Metálico Vacío SR IP 65, IK 10, color gris 500x300x200 | SRN5320054437K | Interruptor 3 polos de 400A con gabinete métálico SRN de 500 x 300 x 200 mm | SRN5420X | Gabinete Metálico INOX Vacío SR IP 65, IK 10, 500x400x200 | 1SL0223A00 | Gabinete GEMINI Tamaño 3, 18 Módulos, 4 Filas (Total 72) | 1SL0261A00 | Platina Metálica Completa Lisa para Gabinete Tamaño 3 | 1SL0233A00 | Puerta Opaca para Gabinete Tamaño 3
4 | 320440302 | 320440302 | 2 | 320 | 440 | 30 | N | T5 | PR221DS-LS/I. | T5N 320 amp, Icc= 30 Kamp a 440 volts Relé PR221DS-LS/I. | 1SDA054316R1 |  |  | 4 | 1SDA055022R1 | Juego de Terminales frontales FC CuAl para alojar 1 cable de 95...300 mm2 (3/0...500 Kcmil) para interruptor T5 hasta 400 A, 6 Pzs |  |  | SRN5320K | Gabinete Metálico Vacío SR IP 65, IK 10, color gris 500x300x200 | SRN5320054437K | Interruptor 3 polos de 400A con gabinete métálico SRN de 500 x 300 x 200 mm | SRN5420X | Gabinete Metálico INOX Vacío SR IP 65, IK 10, 500x400x200 | 1SL0223A00 | Gabinete GEMINI Tamaño 3, 18 Módulos, 4 Filas (Total 72) | 1SL0261A00 | Platina Metálica Completa Lisa para Gabinete Tamaño 3 | 1SL0233A00 | Puerta Opaca para Gabinete Tamaño 3
4 | 320500252 | 320500252 | 2 | 320 | 500 | 25 | N | T5 | PR221DS-LS/I. | T5N 320 amp, Icc= 25 Kamp a 500 volts Relé PR221DS-LS/I. | 1SDA054316R1 |  |  | 4 | 1SDA055022R1 | Juego de Terminales frontales FC CuAl para alojar 1 cable de 95...300 mm2 (3/0...500 Kcmil) para interruptor T5 hasta 400 A, 6 Pzs |  |  | SRN5320K | Gabinete Metálico Vacío SR IP 65, IK 10, color gris 500x300x200 | SRN5320054437K | Interruptor 3 polos de 400A con gabinete métálico SRN de 500 x 300 x 200 mm | SRN5420X | Gabinete Metálico INOX Vacío SR IP 65, IK 10, 500x400x200 | 1SL0223A00 | Gabinete GEMINI Tamaño 3, 18 Módulos, 4 Filas (Total 72) | 1SL0261A00 | Platina Metálica Completa Lisa para Gabinete Tamaño 3 | 1SL0233A00 | Puerta Opaca para Gabinete Tamaño 3
4 | 320690202 | 320690202 | 2 | 320 | 690 | 20 | N | T5 | PR221DS-LS/I. | T5N 320 amp, Icc= 20 Kamp a 690 volts Relé PR221DS-LS/I. | 1SDA054316R1 |  |  | 4 | 1SDA055022R1 | Juego de Terminales frontales FC CuAl para alojar 1 cable de 95...300 mm2 (3/0...500 Kcmil) para interruptor T5 hasta 400 A, 6 Pzs |  |  | SRN5320K | Gabinete Metálico Vacío SR IP 65, IK 10, color gris 500x300x200 | SRN5320054437K | Interruptor 3 polos de 400A con gabinete métálico SRN de 500 x 300 x 200 mm | SRN5420X | Gabinete Metálico INOX Vacío SR IP 65, IK 10, 500x400x200 | 1SL0223A00 | Gabinete GEMINI Tamaño 3, 18 Módulos, 4 Filas (Total 72) | 1SL0261A00 | Platina Metálica Completa Lisa para Gabinete Tamaño 3 | 1SL0233A00 | Puerta Opaca para Gabinete Tamaño 3
4 | 320220703 | 320220703 | 3 | 320 | 220 | 70 | N | T5 | PR222DS/P-LSIG. | T5N 320 amp, Icc= 70 Kamp a 220 volts Relé PR222DS/P-LSIG. | 1SDA054322R1 |  |  | 4 | 1SDA055022R1 | Juego de Terminales frontales FC CuAl para alojar 1 cable de 95...300 mm2 (3/0...500 Kcmil) para interruptor T5 hasta 400 A, 6 Pzs |  |  | SRN5320K | Gabinete Metálico Vacío SR IP 65, IK 10, color gris 500x300x200 | SRN5320054437K | Interruptor 3 polos de 400A con gabinete métálico SRN de 500 x 300 x 200 mm | SRN5420X | Gabinete Metálico INOX Vacío SR IP 65, IK 10, 500x400x200 | 1SL0223A00 | Gabinete GEMINI Tamaño 3, 18 Módulos, 4 Filas (Total 72) | 1SL0261A00 | Platina Metálica Completa Lisa para Gabinete Tamaño 3 | 1SL0233A00 | Puerta Opaca para Gabinete Tamaño 3
4 | 320440303 | 320440303 | 3 | 320 | 440 | 30 | N | T5 | PR222DS/P-LSIG. | T5N 320 amp, Icc= 30 Kamp a 440 volts Relé PR222DS/P-LSIG. | 1SDA054322R1 |  |  | 4 | 1SDA055022R1 | Juego de Terminales frontales FC CuAl para alojar 1 cable de 95...300 mm2 (3/0...500 Kcmil) para interruptor T5 hasta 400 A, 6 Pzs |  |  | SRN5320K | Gabinete Metálico Vacío SR IP 65, IK 10, color gris 500x300x200 | SRN5320054437K | Interruptor 3 polos de 400A con gabinete métálico SRN de 500 x 300 x 200 mm | SRN5420X | Gabinete Metálico INOX Vacío SR IP 65, IK 10, 500x400x200 | 1SL0223A00 | Gabinete GEMINI Tamaño 3, 18 Módulos, 4 Filas (Total 72) | 1SL0261A00 | Platina Metálica Completa Lisa para Gabinete Tamaño 3 | 1SL0233A00 | Puerta Opaca para Gabinete Tamaño 3
4 | 320500253 | 320500253 | 3 | 320 | 500 | 25 | N | T5 | PR222DS/P-LSIG. | T5N 320 amp, Icc= 25 Kamp a 500 volts Relé PR222DS/P-LSIG. | 1SDA054322R1 |  |  | 4 | 1SDA055022R1 | Juego de Terminales frontales FC CuAl para alojar 1 cable de 95...300 mm2 (3/0...500 Kcmil) para interruptor T5 hasta 400 A, 6 Pzs |  |  | SRN5320K | Gabinete Metálico Vacío SR IP 65, IK 10, color gris 500x300x200 | SRN5320054437K | Interruptor 3 polos de 400A con gabinete métálico SRN de 500 x 300 x 200 mm | SRN5420X | Gabinete Metálico INOX Vacío SR IP 65, IK 10, 500x400x200 | 1SL0223A00 | Gabinete GEMINI Tamaño 3, 18 Módulos, 4 Filas (Total 72) | 1SL0261A00 | Platina Metálica Completa Lisa para Gabinete Tamaño 3 | 1SL0233A00 | Puerta Opaca para Gabinete Tamaño 3
4 | 320690203 | 320690203 | 3 | 320 | 690 | 20 | N | T5 | PR222DS/P-LSIG. | T5N 320 amp, Icc= 20 Kamp a 690 volts Relé PR222DS/P-LSIG. | 1SDA054322R1 |  |  | 4 | 1SDA055022R1 | Juego de Terminales frontales FC CuAl para alojar 1 cable de 95...300 mm2 (3/0...500 Kcmil) para interruptor T5 hasta 400 A, 6 Pzs |  |  | SRN5320K | Gabinete Metálico Vacío SR IP 65, IK 10, color gris 500x300x200 | SRN5320054437K | Interruptor 3 polos de 400A con gabinete métálico SRN de 500 x 300 x 200 mm | SRN5420X | Gabinete Metálico INOX Vacío SR IP 65, IK 10, 500x400x200 | 1SL0223A00 | Gabinete GEMINI Tamaño 3, 18 Módulos, 4 Filas (Total 72) | 1SL0261A00 | Platina Metálica Completa Lisa para Gabinete Tamaño 3 | 1SL0233A00 | Puerta Opaca para Gabinete Tamaño 3
4 | 400220701 | 400220701 | 1 | 400 | 220 | 70 | N | T5 | TMA | T5N 400 amp, Icc= 70 Kamp a 220 volts Relé TMA | 1SDA054437R1 |  |  | 4 | 1SDA055022R1 | Juego de Terminales frontales FC CuAl para alojar 1 cable de 95...300 mm2 (3/0...500 Kcmil) para interruptor T5 hasta 400 A, 6 Pzs |  |  | SRN5320K | Gabinete Metálico Vacío SR IP 65, IK 10, color gris 500x300x200 | SRN5320054437K | Interruptor 3 polos de 400A con gabinete métálico SRN de 500 x 300 x 200 mm | SRN5420X | Gabinete Metálico INOX Vacío SR IP 65, IK 10, 500x400x200 | 1SL0223A00 | Gabinete GEMINI Tamaño 3, 18 Módulos, 4 Filas (Total 72) | 1SL0261A00 | Platina Metálica Completa Lisa para Gabinete Tamaño 3 | 1SL0233A00 | Puerta Opaca para Gabinete Tamaño 3
4 | 400440301 | 400440301 | 1 | 400 | 440 | 30 | N | T5 | TMA | T5N 400 amp, Icc= 30 Kamp a 440 volts Relé TMA | 1SDA054437R1 |  |  | 4 | 1SDA055022R1 | Juego de Terminales frontales FC CuAl para alojar 1 cable de 95...300 mm2 (3/0...500 Kcmil) para interruptor T5 hasta 400 A, 6 Pzs |  |  | SRN5320K | Gabinete Metálico Vacío SR IP 65, IK 10, color gris 500x300x200 | SRN5320054437K | Interruptor 3 polos de 400A con gabinete métálico SRN de 500 x 300 x 200 mm | SRN5420X | Gabinete Metálico INOX Vacío SR IP 65, IK 10, 500x400x200 | 1SL0223A00 | Gabinete GEMINI Tamaño 3, 18 Módulos, 4 Filas (Total 72) | 1SL0261A00 | Platina Metálica Completa Lisa para Gabinete Tamaño 3 | 1SL0233A00 | Puerta Opaca para Gabinete Tamaño 3
4 | 400500251 | 400500251 | 1 | 400 | 500 | 25 | N | T5 | TMA | T5N 400 amp, Icc= 25 Kamp a 500 volts Relé TMA | 1SDA054437R1 |  |  | 4 | 1SDA055022R1 | Juego de Terminales frontales FC CuAl para alojar 1 cable de 95...300 mm2 (3/0...500 Kcmil) para interruptor T5 hasta 400 A, 6 Pzs |  |  | SRN5320K | Gabinete Metálico Vacío SR IP 65, IK 10, color gris 500x300x200 | SRN5320054437K | Interruptor 3 polos de 400A con gabinete métálico SRN de 500 x 300 x 200 mm | SRN5420X | Gabinete Metálico INOX Vacío SR IP 65, IK 10, 500x400x200 | 1SL0223A00 | Gabinete GEMINI Tamaño 3, 18 Módulos, 4 Filas (Total 72) | 1SL0261A00 | Platina Metálica Completa Lisa para Gabinete Tamaño 3 | 1SL0233A00 | Puerta Opaca para Gabinete Tamaño 3
4 | 400690201 | 400690201 | 1 | 400 | 690 | 20 | N | T5 | TMA | T5N 400 amp, Icc= 20 Kamp a 690 volts Relé TMA | 1SDA054437R1 |  |  | 4 | 1SDA055022R1 | Juego de Terminales frontales FC CuAl para alojar 1 cable de 95...300 mm2 (3/0...500 Kcmil) para interruptor T5 hasta 400 A, 6 Pzs |  |  | SRN5320K | Gabinete Metálico Vacío SR IP 65, IK 10, color gris 500x300x200 | SRN5320054437K | Interruptor 3 polos de 400A con gabinete métálico SRN de 500 x 300 x 200 mm | SRN5420X | Gabinete Metálico INOX Vacío SR IP 65, IK 10, 500x400x200 | 1SL0223A00 | Gabinete GEMINI Tamaño 3, 18 Módulos, 4 Filas (Total 72) | 1SL0261A00 | Platina Metálica Completa Lisa para Gabinete Tamaño 3 | 1SL0233A00 | Puerta Opaca para Gabinete Tamaño 3
4 | 400220702 | 400220702 | 2 | 400 | 220 | 70 | N | T5 | PR221DS-LS/I. | T5N 400 amp, Icc= 70 Kamp a 220 volts Relé PR221DS-LS/I. | 1SDA054317R1 |  |  | 4 | 1SDA055022R1 | Juego de Terminales frontales FC CuAl para alojar 1 cable de 95...300 mm2 (3/0...500 Kcmil) para interruptor T5 hasta 400 A, 6 Pzs |  |  | SRN5320K | Gabinete Metálico Vacío SR IP 65, IK 10, color gris 500x300x200 | SRN5320054437K | Interruptor 3 polos de 400A con gabinete métálico SRN de 500 x 300 x 200 mm | SRN5420X | Gabinete Metálico INOX Vacío SR IP 65, IK 10, 500x400x200 | 1SL0223A00 | Gabinete GEMINI Tamaño 3, 18 Módulos, 4 Filas (Total 72) | 1SL0261A00 | Platina Metálica Completa Lisa para Gabinete Tamaño 3 | 1SL0233A00 | Puerta Opaca para Gabinete Tamaño 3
4 | 400440302 | 400440302 | 2 | 400 | 440 | 30 | N | T5 | PR221DS-LS/I. | T5N 400 amp, Icc= 30 Kamp a 440 volts Relé PR221DS-LS/I. | 1SDA054317R1 |  |  | 4 | 1SDA055022R1 | Juego de Terminales frontales FC CuAl para alojar 1 cable de 95...300 mm2 (3/0...500 Kcmil) para interruptor T5 hasta 400 A, 6 Pzs |  |  | SRN5320K | Gabinete Metálico Vacío SR IP 65, IK 10, color gris 500x300x200 | SRN5320054437K | Interruptor 3 polos de 400A con gabinete métálico SRN de 500 x 300 x 200 mm | SRN5420X | Gabinete Metálico INOX Vacío SR IP 65, IK 10, 500x400x200 | 1SL0223A00 | Gabinete GEMINI Tamaño 3, 18 Módulos, 4 Filas (Total 72) | 1SL0261A00 | Platina Metálica Completa Lisa para Gabinete Tamaño 3 | 1SL0233A00 | Puerta Opaca para Gabinete Tamaño 3
4 | 400500252 | 400500252 | 2 | 400 | 500 | 25 | N | T5 | PR221DS-LS/I. | T5N 400 amp, Icc= 25 Kamp a 500 volts Relé PR221DS-LS/I. | 1SDA054317R1 |  |  | 4 | 1SDA055022R1 | Juego de Terminales frontales FC CuAl para alojar 1 cable de 95...300 mm2 (3/0...500 Kcmil) para interruptor T5 hasta 400 A, 6 Pzs |  |  | SRN5320K | Gabinete Metálico Vacío SR IP 65, IK 10, color gris 500x300x200 | SRN5320054437K | Interruptor 3 polos de 400A con gabinete métálico SRN de 500 x 300 x 200 mm | SRN5420X | Gabinete Metálico INOX Vacío SR IP 65, IK 10, 500x400x200 | 1SL0223A00 | Gabinete GEMINI Tamaño 3, 18 Módulos, 4 Filas (Total 72) | 1SL0261A00 | Platina Metálica Completa Lisa para Gabinete Tamaño 3 | 1SL0233A00 | Puerta Opaca para Gabinete Tamaño 3
4 | 400690202 | 400690202 | 2 | 400 | 690 | 20 | N | T5 | PR221DS-LS/I. | T5N 400 amp, Icc= 20 Kamp a 690 volts Relé PR221DS-LS/I. | 1SDA054317R1 |  |  | 4 | 1SDA055022R1 | Juego de Terminales frontales FC CuAl para alojar 1 cable de 95...300 mm2 (3/0...500 Kcmil) para interruptor T5 hasta 400 A, 6 Pzs |  |  | SRN5320K | Gabinete Metálico Vacío SR IP 65, IK 10, color gris 500x300x200 | SRN5320054437K | Interruptor 3 polos de 400A con gabinete métálico SRN de 500 x 300 x 200 mm | SRN5420X | Gabinete Metálico INOX Vacío SR IP 65, IK 10, 500x400x200 | 1SL0223A00 | Gabinete GEMINI Tamaño 3, 18 Módulos, 4 Filas (Total 72) | 1SL0261A00 | Platina Metálica Completa Lisa para Gabinete Tamaño 3 | 1SL0233A00 | Puerta Opaca para Gabinete Tamaño 3
4 | 400220703 | 400220703 | 3 | 400 | 220 | 70 | N | T5 | PR222DS/P-LSIG. | T5N 400 amp, Icc= 70 Kamp a 220 volts Relé PR222DS/P-LSIG. | 1SDA054323R1 |  |  | 4 | 1SDA055022R1 | Juego de Terminales frontales FC CuAl para alojar 1 cable de 95...300 mm2 (3/0...500 Kcmil) para interruptor T5 hasta 400 A, 6 Pzs |  |  | SRN5320K | Gabinete Metálico Vacío SR IP 65, IK 10, color gris 500x300x200 | SRN5320054437K | Interruptor 3 polos de 400A con gabinete métálico SRN de 500 x 300 x 200 mm | SRN5420X | Gabinete Metálico INOX Vacío SR IP 65, IK 10, 500x400x200 | 1SL0223A00 | Gabinete GEMINI Tamaño 3, 18 Módulos, 4 Filas (Total 72) | 1SL0261A00 | Platina Metálica Completa Lisa para Gabinete Tamaño 3 | 1SL0233A00 | Puerta Opaca para Gabinete Tamaño 3
4 | 400440303 | 400440303 | 3 | 400 | 440 | 30 | N | T5 | PR222DS/P-LSIG. | T5N 400 amp, Icc= 30 Kamp a 440 volts Relé PR222DS/P-LSIG. | 1SDA054323R1 |  |  | 4 | 1SDA055022R1 | Juego de Terminales frontales FC CuAl para alojar 1 cable de 95...300 mm2 (3/0...500 Kcmil) para interruptor T5 hasta 400 A, 6 Pzs |  |  | SRN5320K | Gabinete Metálico Vacío SR IP 65, IK 10, color gris 500x300x200 | SRN5320054437K | Interruptor 3 polos de 400A con gabinete métálico SRN de 500 x 300 x 200 mm | SRN5420X | Gabinete Metálico INOX Vacío SR IP 65, IK 10, 500x400x200 | 1SL0223A00 | Gabinete GEMINI Tamaño 3, 18 Módulos, 4 Filas (Total 72) | 1SL0261A00 | Platina Metálica Completa Lisa para Gabinete Tamaño 3 | 1SL0233A00 | Puerta Opaca para Gabinete Tamaño 3
4 | 400500253 | 400500253 | 3 | 400 | 500 | 25 | N | T5 | PR222DS/P-LSIG. | T5N 400 amp, Icc= 25 Kamp a 500 volts Relé PR222DS/P-LSIG. | 1SDA054323R1 |  |  | 4 | 1SDA055022R1 | Juego de Terminales frontales FC CuAl para alojar 1 cable de 95...300 mm2 (3/0...500 Kcmil) para interruptor T5 hasta 400 A, 6 Pzs |  |  | SRN5320K | Gabinete Metálico Vacío SR IP 65, IK 10, color gris 500x300x200 | SRN5320054437K | Interruptor 3 polos de 400A con gabinete métálico SRN de 500 x 300 x 200 mm | SRN5420X | Gabinete Metálico INOX Vacío SR IP 65, IK 10, 500x400x200 | 1SL0223A00 | Gabinete GEMINI Tamaño 3, 18 Módulos, 4 Filas (Total 72) | 1SL0261A00 | Platina Metálica Completa Lisa para Gabinete Tamaño 3 | 1SL0233A00 | Puerta Opaca para Gabinete Tamaño 3
4 | 400690203 | 400690203 | 3 | 400 | 690 | 20 | N | T5 | PR222DS/P-LSIG. | T5N 400 amp, Icc= 20 Kamp a 690 volts Relé PR222DS/P-LSIG. | 1SDA054323R1 |  |  | 4 | 1SDA055022R1 | Juego de Terminales frontales FC CuAl para alojar 1 cable de 95...300 mm2 (3/0...500 Kcmil) para interruptor T5 hasta 400 A, 6 Pzs |  |  | SRN5320K | Gabinete Metálico Vacío SR IP 65, IK 10, color gris 500x300x200 | SRN5320054437K | Interruptor 3 polos de 400A con gabinete métálico SRN de 500 x 300 x 200 mm | SRN5420X | Gabinete Metálico INOX Vacío SR IP 65, IK 10, 500x400x200 | 1SL0223A00 | no aplica | no aplica | no aplica | no aplica | no aplica
4 | 500220701 | 500220701 | 1 | 500 | 220 | 70 | N | T5 | TMA | T5N 500 amp, Icc= 70 Kamp a 220 volts Relé TMA | 1SDA054456R1 |  |  | 4 | 1SDA055030R1 | Juego de Terminales frontales borne externo FC CuAl para alojar 2 cables de 95...240 mm2 (3/0...500 Kcmil) para interruptor T5 hasta 630 A, 6 Pzs |  |  | SRN5320K | Gabinete Metálico Vacío SR IP 65, IK 10, color gris 500x300x200 | SRN5320054396K | Interruptor 3 polos de 630A con gabinete métálico SRN de 500 x 300 x 200 mm | SRN5420X | Gabinete Metálico INOX Vacío SR IP 65, IK 10, 500x400x200 | 1SL0223A00 | no aplica | no aplica | no aplica | no aplica | no aplica
4 | 500440301 | 500440301 | 1 | 500 | 440 | 30 | N | T5 | TMA | T5N 500 amp, Icc= 30 Kamp a 440 volts Relé TMA | 1SDA054456R1 |  |  | 4 | 1SDA055030R1 | Juego de Terminales frontales borne externo FC CuAl para alojar 2 cables de 95...240 mm2 (3/0...500 Kcmil) para interruptor T5 hasta 630 A, 6 Pzs |  |  | SRN5320K | Gabinete Metálico Vacío SR IP 65, IK 10, color gris 500x300x200 | SRN5320054396K | Interruptor 3 polos de 630A con gabinete métálico SRN de 500 x 300 x 200 mm | SRN5420X | Gabinete Metálico INOX Vacío SR IP 65, IK 10, 500x400x200 | 1SL0223A00 | no aplica | no aplica | no aplica | no aplica | no aplica
4 | 500500251 | 500500251 | 1 | 500 | 500 | 25 | N | T5 | TMA | T5N 500 amp, Icc= 25 Kamp a 500 volts Relé TMA | 1SDA054456R1 |  |  | 4 | 1SDA055030R1 | Juego de Terminales frontales borne externo FC CuAl para alojar 2 cables de 95...240 mm2 (3/0...500 Kcmil) para interruptor T5 hasta 630 A, 6 Pzs |  |  | SRN5320K | Gabinete Metálico Vacío SR IP 65, IK 10, color gris 500x300x200 | SRN5320054396K | Interruptor 3 polos de 630A con gabinete métálico SRN de 500 x 300 x 200 mm | SRN5420X | Gabinete Metálico INOX Vacío SR IP 65, IK 10, 500x400x200 | 1SL0223A00 | no aplica | no aplica | no aplica | no aplica | no aplica
4 | 500690201 | 500690201 | 1 | 500 | 690 | 20 | N | T5 | TMA | T5N 500 amp, Icc= 20 Kamp a 690 volts Relé TMA | 1SDA054456R1 |  |  | 4 | 1SDA055030R1 | Juego de Terminales frontales borne externo FC CuAl para alojar 2 cables de 95...240 mm2 (3/0...500 Kcmil) para interruptor T5 hasta 630 A, 6 Pzs |  |  | SRN5320K | Gabinete Metálico Vacío SR IP 65, IK 10, color gris 500x300x200 | SRN5320054396K | Interruptor 3 polos de 630A con gabinete métálico SRN de 500 x 300 x 200 mm | SRN5420X | Gabinete Metálico INOX Vacío SR IP 65, IK 10, 500x400x200 | 1SL0223A00 | no aplica | no aplica | no aplica | no aplica | no aplica
4 | 500220702 | 500220702 | 2 | 500 | 220 | 70 | N | T5 | PR221DS-LS/I. | T5N 500 amp, Icc= 70 Kamp a 220 volts Relé PR221DS-LS/I. | 1SDA054396R1 |  |  | 4 | 1SDA055030R1 | Juego de Terminales frontales borne externo FC CuAl para alojar 2 cables de 95...240 mm2 (3/0...500 Kcmil) para interruptor T5 hasta 630 A, 6 Pzs |  |  | SRN5320K | Gabinete Metálico Vacío SR IP 65, IK 10, color gris 500x300x200 | SRN5320054396K | Interruptor 3 polos de 630A con gabinete métálico SRN de 500 x 300 x 200 mm | SRN5420X | Gabinete Metálico INOX Vacío SR IP 65, IK 10, 500x400x200 | 1SL0223A00 | no aplica | no aplica | no aplica | no aplica | no aplica
| 500440302 | 500440302 | 2 | 500 | 440 | 30 | N | T5 | PR221DS-LS/I. | T5N 500 amp, Icc= 30 Kamp a 440 volts Relé PR221DS-LS/I. | 1SDA054396R1 |  |  | 4 | 1SDA055030R1 | Juego de Terminales frontales borne externo FC CuAl para alojar 2 cables de 95...240 mm2 (3/0...500 Kcmil) para interruptor T5 hasta 630 A, 6 Pzs |  |  | SRN5320K | Gabinete Metálico Vacío SR IP 65, IK 10, color gris 500x300x200 | SRN5320054396K | Interruptor 3 polos de 630A con gabinete métálico SRN de 500 x 300 x 200 mm | SRN5420X | Gabinete Metálico INOX Vacío SR IP 65, IK 10, 500x400x200 | 1SL0223A00 | no aplica | no aplica | no aplica | no aplica | no aplica
| 500500252 | 500500252 | 2 | 500 | 500 | 25 | N | T5 | PR221DS-LS/I. | T5N 500 amp, Icc= 25 Kamp a 500 volts Relé PR221DS-LS/I. | 1SDA054396R1 |  |  | 4 | 1SDA055030R1 | Juego de Terminales frontales borne externo FC CuAl para alojar 2 cables de 95...240 mm2 (3/0...500 Kcmil) para interruptor T5 hasta 630 A, 6 Pzs |  |  | SRN5320K | Gabinete Metálico Vacío SR IP 65, IK 10, color gris 500x300x200 | SRN5320054396K | Interruptor 3 polos de 630A con gabinete métálico SRN de 500 x 300 x 200 mm | SRN5420X | Gabinete Metálico INOX Vacío SR IP 65, IK 10, 500x400x200 | 1SL0223A00 | no aplica | no aplica | no aplica | no aplica | no aplica
| 500690202 | 500690202 | 2 | 500 | 690 | 20 | N | T5 | PR221DS-LS/I. | T5N 500 amp, Icc= 20 Kamp a 690 volts Relé PR221DS-LS/I. | 1SDA054396R1 |  |  | 4 | 1SDA055030R1 | Juego de Terminales frontales borne externo FC CuAl para alojar 2 cables de 95...240 mm2 (3/0...500 Kcmil) para interruptor T5 hasta 630 A, 6 Pzs |  |  | SRN5320K | Gabinete Metálico Vacío SR IP 65, IK 10, color gris 500x300x200 | SRN5320054396K | Interruptor 3 polos de 630A con gabinete métálico SRN de 500 x 300 x 200 mm | SRN5420X | Gabinete Metálico INOX Vacío SR IP 65, IK 10, 500x400x200 | 1SL0223A00 | no aplica | no aplica | no aplica | no aplica | no aplica
| 500220703 | 500220703 | 3 | 500 | 220 | 70 | N | T5 | PR222DS/P-LSIG. | T5N 500 amp, Icc= 70 Kamp a 220 volts Relé PR222DS/P-LSIG. | 1SDA054399R1 |  |  | 4 | 1SDA055030R1 | Juego de Terminales frontales borne externo FC CuAl para alojar 2 cables de 95...240 mm2 (3/0...500 Kcmil) para interruptor T5 hasta 630 A, 6 Pzs |  |  | SRN5320K | Gabinete Metálico Vacío SR IP 65, IK 10, color gris 500x300x200 | SRN5320054396K | Interruptor 3 polos de 630A con gabinete métálico SRN de 500 x 300 x 200 mm | SRN5420X | Gabinete Metálico INOX Vacío SR IP 65, IK 10, 500x400x200 | 1SL0223A00 | no aplica | no aplica | no aplica | no aplica | no aplica
| 500440303 | 500440303 | 3 | 500 | 440 | 30 | N | T5 | PR222DS/P-LSIG. | T5N 500 amp, Icc= 30 Kamp a 440 volts Relé PR222DS/P-LSIG. | 1SDA054399R1 |  |  | 4 | 1SDA055030R1 | Juego de Terminales frontales borne externo FC CuAl para alojar 2 cables de 95...240 mm2 (3/0...500 Kcmil) para interruptor T5 hasta 630 A, 6 Pzs |  |  | SRN5320K | Gabinete Metálico Vacío SR IP 65, IK 10, color gris 500x300x200 | SRN5320054396K | Interruptor 3 polos de 630A con gabinete métálico SRN de 500 x 300 x 200 mm | SRN5420X | Gabinete Metálico INOX Vacío SR IP 65, IK 10, 500x400x200 | 1SL0223A00 | no aplica | no aplica | no aplica | no aplica | no aplica
| 500500253 | 500500253 | 3 | 500 | 500 | 25 | N | T5 | PR222DS/P-LSIG. | T5N 500 amp, Icc= 25 Kamp a 500 volts Relé PR222DS/P-LSIG. | 1SDA054399R1 |  |  | 4 | 1SDA055030R1 | Juego de Terminales frontales borne externo FC CuAl para alojar 2 cables de 95...240 mm2 (3/0...500 Kcmil) para interruptor T5 hasta 630 A, 6 Pzs |  |  | SRN5320K | Gabinete Metálico Vacío SR IP 65, IK 10, color gris 500x300x200 | SRN5320054396K | Interruptor 3 polos de 630A con gabinete métálico SRN de 500 x 300 x 200 mm | SRN5420X | Gabinete Metálico INOX Vacío SR IP 65, IK 10, 500x400x200 | 1SL0223A00 | no aplica | no aplica | no aplica | no aplica | no aplica
| 500690203 | 500690203 | 3 | 500 | 690 | 20 | N | T5 | PR222DS/P-LSIG. | T5N 500 amp, Icc= 20 Kamp a 690 volts Relé PR222DS/P-LSIG. | 1SDA054399R1 |  |  | 4 | 1SDA055030R1 | Juego de Terminales frontales borne externo FC CuAl para alojar 2 cables de 95...240 mm2 (3/0...500 Kcmil) para interruptor T5 hasta 630 A, 6 Pzs |  |  | SRN5320K | Gabinete Metálico Vacío SR IP 65, IK 10, color gris 500x300x200 | SRN5320054396K | Interruptor 3 polos de 630A con gabinete métálico SRN de 500 x 300 x 200 mm | SRN5420X | Gabinete Metálico INOX Vacío SR IP 65, IK 10, 500x400x200 | 1SL0223A00 | no aplica | no aplica | no aplica | no aplica | no aplica
| 600220702 | 600220702 | 2 | 600 | 220 | 70 | N | T5 | PR221DS-LS/I. | T5N 600 amp, Icc= 70 Kamp a 220 volts Relé PR221DS-LS/I. | 1SDA054396R1 |  |  | 4 | 1SDA055030R1 | Juego de Terminales frontales borne externo FC CuAl para alojar 2 cables de 95...240 mm2 (3/0...500 Kcmil) para interruptor T5 hasta 630 A, 6 Pzs |  |  | SRN5320K | Gabinete Metálico Vacío SR IP 65, IK 10, color gris 500x300x200 | SRN5320054396K | Interruptor 3 polos de 630A con gabinete métálico SRN de 500 x 300 x 200 mm | SRN5420X | Gabinete Metálico INOX Vacío SR IP 65, IK 10, 500x400x200 | 1SL0223A00 | no aplica | no aplica | no aplica | no aplica | no aplica
| 600440302 | 600440302 | 2 | 600 | 440 | 30 | N | T5 | PR221DS-LS/I. | T5N 600 amp, Icc= 30 Kamp a 440 volts Relé PR221DS-LS/I. | 1SDA054396R1 |  |  | 4 | 1SDA055030R1 | Juego de Terminales frontales borne externo FC CuAl para alojar 2 cables de 95...240 mm2 (3/0...500 Kcmil) para interruptor T5 hasta 630 A, 6 Pzs |  |  | SRN5320K | Gabinete Metálico Vacío SR IP 65, IK 10, color gris 500x300x200 | SRN5320054396K | Interruptor 3 polos de 630A con gabinete métálico SRN de 500 x 300 x 200 mm | SRN5420X | Gabinete Metálico INOX Vacío SR IP 65, IK 10, 500x400x200 | 1SL0223A00 | no aplica | no aplica | no aplica | no aplica | no aplica
| 600500252 | 600500252 | 2 | 600 | 500 | 25 | N | T5 | PR221DS-LS/I. | T5N 600 amp, Icc= 25 Kamp a 500 volts Relé PR221DS-LS/I. | 1SDA054396R1 |  |  | 4 | 1SDA055030R1 | Juego de Terminales frontales borne externo FC CuAl para alojar 2 cables de 95...240 mm2 (3/0...500 Kcmil) para interruptor T5 hasta 630 A, 6 Pzs |  |  | SRN5320K | Gabinete Metálico Vacío SR IP 65, IK 10, color gris 500x300x200 | SRN5320054396K | Interruptor 3 polos de 630A con gabinete métálico SRN de 500 x 300 x 200 mm | SRN5420X | Gabinete Metálico INOX Vacío SR IP 65, IK 10, 500x400x200 | 1SL0223A00 | no aplica | no aplica | no aplica | no aplica | no aplica
| 600690202 | 600690202 | 2 | 600 | 690 | 20 | N | T5 | PR221DS-LS/I. | T5N 600 amp, Icc= 20 Kamp a 690 volts Relé PR221DS-LS/I. | 1SDA054396R1 |  |  | 4 | 1SDA055030R1 | Juego de Terminales frontales borne externo FC CuAl para alojar 2 cables de 95...240 mm2 (3/0...500 Kcmil) para interruptor T5 hasta 630 A, 6 Pzs |  |  | SRN5320K | Gabinete Metálico Vacío SR IP 65, IK 10, color gris 500x300x200 | SRN5320054396K | Interruptor 3 polos de 630A con gabinete métálico SRN de 500 x 300 x 200 mm | SRN5420X | Gabinete Metálico INOX Vacío SR IP 65, IK 10, 500x400x200 | 1SL0223A00 | no aplica | no aplica | no aplica | no aplica | no aplica
| 600220703 | 600220703 | 3 | 600 | 220 | 70 | N | T5 | PR222DS/P-LSIG. | T5N 600 amp, Icc= 70 Kamp a 220 volts Relé PR222DS/P-LSIG. | 1SDA054399R1 |  |  | 4 | 1SDA055030R1 | Juego de Terminales frontales borne externo FC CuAl para alojar 2 cables de 95...240 mm2 (3/0...500 Kcmil) para interruptor T5 hasta 630 A, 6 Pzs |  |  | SRN5320K | Gabinete Metálico Vacío SR IP 65, IK 10, color gris 500x300x200 | SRN5320054396K | Interruptor 3 polos de 630A con gabinete métálico SRN de 500 x 300 x 200 mm | SRN5420X | Gabinete Metálico INOX Vacío SR IP 65, IK 10, 500x400x200 | 1SL0223A00 | no aplica | no aplica | no aplica | no aplica | no aplica
| 600440303 | 600440303 | 3 | 600 | 440 | 30 | N | T5 | PR222DS/P-LSIG. | T5N 600 amp, Icc= 30 Kamp a 440 volts Relé PR222DS/P-LSIG. | 1SDA054399R1 |  |  | 4 | 1SDA055030R1 | Juego de Terminales frontales borne externo FC CuAl para alojar 2 cables de 95...240 mm2 (3/0...500 Kcmil) para interruptor T5 hasta 630 A, 6 Pzs |  |  | SRN5320K | Gabinete Metálico Vacío SR IP 65, IK 10, color gris 500x300x200 | SRN5320054396K | Interruptor 3 polos de 630A con gabinete métálico SRN de 500 x 300 x 200 mm | SRN5420X | Gabinete Metálico INOX Vacío SR IP 65, IK 10, 500x400x200 | 1SL0223A00 | no aplica | no aplica | no aplica | no aplica | no aplica
| 600500253 | 600500253 | 3 | 600 | 500 | 25 | N | T5 | PR222DS/P-LSIG. | T5N 600 amp, Icc= 25 Kamp a 500 volts Relé PR222DS/P-LSIG. | 1SDA054399R1 |  |  | 4 | 1SDA055030R1 | Juego de Terminales frontales borne externo FC CuAl para alojar 2 cables de 95...240 mm2 (3/0...500 Kcmil) para interruptor T5 hasta 630 A, 6 Pzs |  |  | SRN5320K | Gabinete Metálico Vacío SR IP 65, IK 10, color gris 500x300x200 | SRN5320054396K | Interruptor 3 polos de 630A con gabinete métálico SRN de 500 x 300 x 200 mm | SRN5420X | Gabinete Metálico INOX Vacío SR IP 65, IK 10, 500x400x200 | 1SL0223A00 | no aplica | no aplica | no aplica | no aplica | no aplica
| 600690203 | 600690203 | 3 | 600 | 690 | 20 | N | T5 | PR222DS/P-LSIG. | T5N 600 amp, Icc= 20 Kamp a 690 volts Relé PR222DS/P-LSIG. | 1SDA054399R1 |  |  | 4 | 1SDA055030R1 | Juego de Terminales frontales borne externo FC CuAl para alojar 2 cables de 95...240 mm2 (3/0...500 Kcmil) para interruptor T5 hasta 630 A, 6 Pzs |  |  | SRN5320K | Gabinete Metálico Vacío SR IP 65, IK 10, color gris 500x300x200 | SRN5320054396K | Interruptor 3 polos de 630A con gabinete métálico SRN de 500 x 300 x 200 mm | SRN5420X | Gabinete Metálico INOX Vacío SR IP 65, IK 10, 500x400x200 | 1SL0223A00 | no aplica | no aplica | no aplica | no aplica | no aplica
| 3202201001 | 3202201001 | 1 | 320 | 220 | 100 | H | T5 | TMA | T5H 320 amp, Icc= 100 Kamp a 220 volts Relé TMA | 1SDA054444R1 |  |  | 4 | 1SDA055022R1 | Juego de Terminales frontales FC CuAl para alojar 1 cable de 95...300 mm2 (3/0...500 Kcmil) para interruptor T5 hasta 400 A, 6 Pzs |  |  | SRN5320K | Gabinete Metálico Vacío SR IP 65, IK 10, color gris 500x300x200 | no aplica | no aplica | SRN5420X | Gabinete Metálico INOX Vacío SR IP 65, IK 10, 500x400x200 | 1SL0223A00 | no aplica | no aplica | no aplica | no aplica | no aplica
| 320440651 | 320440651 | 1 | 320 | 440 | 65 | H | T5 | TMA | T5H 320 amp, Icc= 65 Kamp a 440 volts Relé TMA | 1SDA054444R1 |  |  | 4 | 1SDA055022R1 | Juego de Terminales frontales FC CuAl para alojar 1 cable de 95...300 mm2 (3/0...500 Kcmil) para interruptor T5 hasta 400 A, 6 Pzs |  |  | SRN5320K | Gabinete Metálico Vacío SR IP 65, IK 10, color gris 500x300x200 | no aplica | no aplica | SRN5420X | Gabinete Metálico INOX Vacío SR IP 65, IK 10, 500x400x200 | 1SL0223A00 | no aplica | no aplica | no aplica | no aplica | no aplica
| 320500501 | 320500501 | 1 | 320 | 500 | 50 | H | T5 | TMA | T5H 320 amp, Icc= 50 Kamp a 500 volts Relé TMA | 1SDA054444R1 |  |  | 4 | 1SDA055022R1 | Juego de Terminales frontales FC CuAl para alojar 1 cable de 95...300 mm2 (3/0...500 Kcmil) para interruptor T5 hasta 400 A, 6 Pzs |  |  | SRN5320K | Gabinete Metálico Vacío SR IP 65, IK 10, color gris 500x300x200 | no aplica | no aplica | SRN5420X | Gabinete Metálico INOX Vacío SR IP 65, IK 10, 500x400x200 | 1SL0223A00 | no aplica | no aplica | no aplica | no aplica | no aplica
| 320690401 | 320690401 | 1 | 320 | 690 | 40 | H | T5 | TMA | T5H 320 amp, Icc= 40 Kamp a 690 volts Relé TMA | 1SDA054444R1 |  |  | 4 | 1SDA055022R1 | Juego de Terminales frontales FC CuAl para alojar 1 cable de 95...300 mm2 (3/0...500 Kcmil) para interruptor T5 hasta 400 A, 6 Pzs |  |  | SRN5320K | Gabinete Metálico Vacío SR IP 65, IK 10, color gris 500x300x200 | no aplica | no aplica | SRN5420X | Gabinete Metálico INOX Vacío SR IP 65, IK 10, 500x400x200 | 1SL0223A00 | no aplica | no aplica | no aplica | no aplica | no aplica
| 3202201002 | 3202201002 | 2 | 320 | 220 | 100 | H | T5 | PR221DS-LS/I. | T5H 320 amp, Icc= 100 Kamp a 220 volts Relé PR221DS-LS/I. | 1SDA054348R1 |  |  | 4 | 1SDA055022R1 | Juego de Terminales frontales FC CuAl para alojar 1 cable de 95...300 mm2 (3/0...500 Kcmil) para interruptor T5 hasta 400 A, 6 Pzs |  |  | SRN5320K | Gabinete Metálico Vacío SR IP 65, IK 10, color gris 500x300x200 | no aplica | no aplica | SRN5420X | Gabinete Metálico INOX Vacío SR IP 65, IK 10, 500x400x200 | 1SL0223A00 | no aplica | no aplica | no aplica | no aplica | no aplica
| 320440652 | 320440652 | 2 | 320 | 440 | 65 | H | T5 | PR221DS-LS/I. | T5H 320 amp, Icc= 65 Kamp a 440 volts Relé PR221DS-LS/I. | 1SDA054348R1 |  |  | 4 | 1SDA055022R1 | Juego de Terminales frontales FC CuAl para alojar 1 cable de 95...300 mm2 (3/0...500 Kcmil) para interruptor T5 hasta 400 A, 6 Pzs |  |  | SRN5320K | Gabinete Metálico Vacío SR IP 65, IK 10, color gris 500x300x200 | no aplica | no aplica | SRN5420X | Gabinete Metálico INOX Vacío SR IP 65, IK 10, 500x400x200 | 1SL0223A00 | no aplica | no aplica | no aplica | no aplica | no aplica
| 320500502 | 320500502 | 2 | 320 | 500 | 50 | H | T5 | PR221DS-LS/I. | T5H 320 amp, Icc= 50 Kamp a 500 volts Relé PR221DS-LS/I. | 1SDA054348R1 |  |  | 4 | 1SDA055022R1 | Juego de Terminales frontales FC CuAl para alojar 1 cable de 95...300 mm2 (3/0...500 Kcmil) para interruptor T5 hasta 400 A, 6 Pzs |  |  | SRN5320K | Gabinete Metálico Vacío SR IP 65, IK 10, color gris 500x300x200 | no aplica | no aplica | SRN5420X | Gabinete Metálico INOX Vacío SR IP 65, IK 10, 500x400x200 | 1SL0223A00 | no aplica | no aplica | no aplica | no aplica | no aplica
| 320690402 | 320690402 | 2 | 320 | 690 | 40 | H | T5 | PR221DS-LS/I. | T5H 320 amp, Icc= 40 Kamp a 690 volts Relé PR221DS-LS/I. | 1SDA054348R1 |  |  | 4 | 1SDA055022R1 | Juego de Terminales frontales FC CuAl para alojar 1 cable de 95...300 mm2 (3/0...500 Kcmil) para interruptor T5 hasta 400 A, 6 Pzs |  |  | SRN5320K | Gabinete Metálico Vacío SR IP 65, IK 10, color gris 500x300x200 | no aplica | no aplica | SRN5420X | Gabinete Metálico INOX Vacío SR IP 65, IK 10, 500x400x200 | 1SL0223A00 | no aplica | no aplica | no aplica | no aplica | no aplica
| 3202201003 | 3202201003 | 3 | 320 | 220 | 100 | H | T5 | PR222DS/P-LSIG. | T5H 320 amp, Icc= 100 Kamp a 220 volts Relé PR222DS/P-LSIG. | 1SDA054354R1 |  |  | 4 | 1SDA055022R1 | Juego de Terminales frontales FC CuAl para alojar 1 cable de 95...300 mm2 (3/0...500 Kcmil) para interruptor T5 hasta 400 A, 6 Pzs |  |  | SRN5320K | Gabinete Metálico Vacío SR IP 65, IK 10, color gris 500x300x200 | no aplica | no aplica | SRN5420X | Gabinete Metálico INOX Vacío SR IP 65, IK 10, 500x400x200 | 1SL0223A00 | no aplica | no aplica | no aplica | no aplica | no aplica
| 320440653 | 320440653 | 3 | 320 | 440 | 65 | H | T5 | PR222DS/P-LSIG. | T5H 320 amp, Icc= 65 Kamp a 440 volts Relé PR222DS/P-LSIG. | 1SDA054354R1 |  |  | 4 | 1SDA055022R1 | Juego de Terminales frontales FC CuAl para alojar 1 cable de 95...300 mm2 (3/0...500 Kcmil) para interruptor T5 hasta 400 A, 6 Pzs |  |  | SRN5320K | Gabinete Metálico Vacío SR IP 65, IK 10, color gris 500x300x200 | no aplica | no aplica | SRN5420X | Gabinete Metálico INOX Vacío SR IP 65, IK 10, 500x400x200 | 1SL0223A00 | no aplica | no aplica | no aplica | no aplica | no aplica
| 320500503 | 320500503 | 3 | 320 | 500 | 50 | H | T5 | PR222DS/P-LSIG. | T5H 320 amp, Icc= 50 Kamp a 500 volts Relé PR222DS/P-LSIG. | 1SDA054354R1 |  |  | 4 | 1SDA055022R1 | Juego de Terminales frontales FC CuAl para alojar 1 cable de 95...300 mm2 (3/0...500 Kcmil) para interruptor T5 hasta 400 A, 6 Pzs |  |  | SRN5320K | Gabinete Metálico Vacío SR IP 65, IK 10, color gris 500x300x200 | no aplica | no aplica | SRN5420X | Gabinete Metálico INOX Vacío SR IP 65, IK 10, 500x400x200 | 1SL0223A00 | no aplica | no aplica | no aplica | no aplica | no aplica
| 320690403 | 320690403 | 3 | 320 | 690 | 40 | H | T5 | PR222DS/P-LSIG. | T5H 320 amp, Icc= 40 Kamp a 690 volts Relé PR222DS/P-LSIG. | 1SDA054354R1 |  |  | 4 | 1SDA055022R1 | Juego de Terminales frontales FC CuAl para alojar 1 cable de 95...300 mm2 (3/0...500 Kcmil) para interruptor T5 hasta 400 A, 6 Pzs |  |  | SRN5320K | Gabinete Metálico Vacío SR IP 65, IK 10, color gris 500x300x200 | no aplica | no aplica | SRN5420X | Gabinete Metálico INOX Vacío SR IP 65, IK 10, 500x400x200 | 1SL0223A00 | no aplica | no aplica | no aplica | no aplica | no aplica
| 4002201001 | 4002201001 | 1 | 400 | 220 | 100 | H | T5 | TMA | T5H 400 amp, Icc= 100 Kamp a 220 volts Relé TMA | 1SDA054445R1 |  |  | 4 | 1SDA055022R1 | Juego de Terminales frontales FC CuAl para alojar 1 cable de 95...300 mm2 (3/0...500 Kcmil) para interruptor T5 hasta 400 A, 6 Pzs |  |  | SRN5320K | Gabinete Metálico Vacío SR IP 65, IK 10, color gris 500x300x200 | no aplica | no aplica | SRN5420X | Gabinete Metálico INOX Vacío SR IP 65, IK 10, 500x400x200 | 1SL0223A00 | no aplica | no aplica | no aplica | no aplica | no aplica
| 400440651 | 400440651 | 1 | 400 | 440 | 65 | H | T5 | TMA | T5H 400 amp, Icc= 65 Kamp a 440 volts Relé TMA | 1SDA054445R1 |  |  | 5 | 1SDA055022R1 | Juego de Terminales frontales FC CuAl para alojar 1 cable de 95...300 mm2 (3/0...500 Kcmil) para interruptor T5 hasta 400 A, 6 Pzs |  |  | SRN5320K | Gabinete Metálico Vacío SR IP 65, IK 10, color gris 500x300x200 | no aplica | no aplica | SRN5420X | Gabinete Metálico INOX Vacío SR IP 65, IK 10, 500x400x200 | 1SL0223A00 | no aplica | no aplica | no aplica | no aplica | no aplica
| 400500501 | 400500501 | 1 | 400 | 500 | 50 | H | T5 | TMA | T5H 400 amp, Icc= 50 Kamp a 500 volts Relé TMA | 1SDA054445R1 |  |  | 5 | 1SDA055022R1 | Juego de Terminales frontales FC CuAl para alojar 1 cable de 95...300 mm2 (3/0...500 Kcmil) para interruptor T5 hasta 400 A, 6 Pzs |  |  | SRN5320K | Gabinete Metálico Vacío SR IP 65, IK 10, color gris 500x300x200 | no aplica | no aplica | SRN5420X | Gabinete Metálico INOX Vacío SR IP 65, IK 10, 500x400x200 | 1SL0223A00 | no aplica | no aplica | no aplica | no aplica | no aplica
| 400690401 | 400690401 | 1 | 400 | 690 | 40 | H | T5 | TMA | T5H 400 amp, Icc= 40 Kamp a 690 volts Relé TMA | 1SDA054445R1 |  |  | 5 | 1SDA055022R1 | Juego de Terminales frontales FC CuAl para alojar 1 cable de 95...300 mm2 (3/0...500 Kcmil) para interruptor T5 hasta 400 A, 6 Pzs |  |  | SRN5320K | Gabinete Metálico Vacío SR IP 65, IK 10, color gris 500x300x200 | no aplica | no aplica | SRN5420X | Gabinete Metálico INOX Vacío SR IP 65, IK 10, 500x400x200 | 1SL0223A00 | no aplica | no aplica | no aplica | no aplica | no aplica
| 4002201002 | 4002201002 | 2 | 400 | 220 | 100 | H | T5 | PR221DS-LS/I. | T5H 400 amp, Icc= 100 Kamp a 220 volts Relé PR221DS-LS/I. | 1SDA054349R1 |  |  | 5 | 1SDA055022R1 | Juego de Terminales frontales FC CuAl para alojar 1 cable de 95...300 mm2 (3/0...500 Kcmil) para interruptor T5 hasta 400 A, 6 Pzs |  |  | SRN5320K | Gabinete Metálico Vacío SR IP 65, IK 10, color gris 500x300x200 | no aplica | no aplica | SRN5420X | Gabinete Metálico INOX Vacío SR IP 65, IK 10, 500x400x200 | 1SL0223A00 | no aplica | no aplica | no aplica | no aplica | no aplica
| 400440652 | 400440652 | 2 | 400 | 440 | 65 | H | T5 | PR221DS-LS/I. | T5H 400 amp, Icc= 65 Kamp a 440 volts Relé PR221DS-LS/I. | 1SDA054349R1 |  |  | 5 | 1SDA055022R1 | Juego de Terminales frontales FC CuAl para alojar 1 cable de 95...300 mm2 (3/0...500 Kcmil) para interruptor T5 hasta 400 A, 6 Pzs |  |  | SRN5320K | Gabinete Metálico Vacío SR IP 65, IK 10, color gris 500x300x200 | no aplica | no aplica | SRN5420X | Gabinete Metálico INOX Vacío SR IP 65, IK 10, 500x400x200 | 1SL0223A00 | no aplica | no aplica | no aplica | no aplica | no aplica
| 400500502 | 400500502 | 2 | 400 | 500 | 50 | H | T5 | PR221DS-LS/I. | T5H 400 amp, Icc= 50 Kamp a 500 volts Relé PR221DS-LS/I. | 1SDA054349R1 |  |  | 5 | 1SDA055022R1 | Juego de Terminales frontales FC CuAl para alojar 1 cable de 95...300 mm2 (3/0...500 Kcmil) para interruptor T5 hasta 400 A, 6 Pzs |  |  | SRN5320K | Gabinete Metálico Vacío SR IP 65, IK 10, color gris 500x300x200 | no aplica | no aplica | SRN5420X | Gabinete Metálico INOX Vacío SR IP 65, IK 10, 500x400x200 | 1SL0223A00 | no aplica | no aplica | no aplica | no aplica | no aplica
| 400690402 | 400690402 | 2 | 400 | 690 | 40 | H | T5 | PR221DS-LS/I. | T5H 400 amp, Icc= 40 Kamp a 690 volts Relé PR221DS-LS/I. | 1SDA054349R1 |  |  | 5 | 1SDA055022R1 | Juego de Terminales frontales FC CuAl para alojar 1 cable de 95...300 mm2 (3/0...500 Kcmil) para interruptor T5 hasta 400 A, 6 Pzs |  |  | SRN5320K | Gabinete Metálico Vacío SR IP 65, IK 10, color gris 500x300x200 | no aplica | no aplica | SRN5420X | Gabinete Metálico INOX Vacío SR IP 65, IK 10, 500x400x200 | 1SL0223A00 | no aplica | no aplica | no aplica | no aplica | no aplica
| 4002201003 | 4002201003 | 3 | 400 | 220 | 100 | H | T5 | PR222DS/P-LSIG. | T5H 400 amp, Icc= 100 Kamp a 220 volts Relé PR222DS/P-LSIG. | 1SDA054355R1 |  |  | 5 | 1SDA055022R1 | Juego de Terminales frontales FC CuAl para alojar 1 cable de 95...300 mm2 (3/0...500 Kcmil) para interruptor T5 hasta 400 A, 6 Pzs |  |  | SRN5320K | Gabinete Metálico Vacío SR IP 65, IK 10, color gris 500x300x200 | no aplica | no aplica | SRN5420X | Gabinete Metálico INOX Vacío SR IP 65, IK 10, 500x400x200 | 1SL0223A00 | no aplica | no aplica | no aplica | no aplica | no aplica
4 | 400440653 | 400440653 | 3 | 400 | 440 | 65 | H | T5 | PR222DS/P-LSIG. | T5H 400 amp, Icc= 65 Kamp a 440 volts Relé PR222DS/P-LSIG. | 1SDA054355R1 |  |  | 6 | 1SDA055022R1 | Juego de Terminales frontales FC CuAl para alojar 1 cable de 95...300 mm2 (3/0...500 Kcmil) para interruptor T5 hasta 400 A, 6 Pzs |  |  | SRN5320K | Gabinete Metálico Vacío SR IP 65, IK 10, color gris 500x300x200 | no aplica | no aplica | SRN5420X | Gabinete Metálico INOX Vacío SR IP 65, IK 10, 500x400x200 | 1SL0223A00 | no aplica | no aplica | no aplica | no aplica | no aplica
4 | 400500503 | 400500503 | 3 | 400 | 500 | 50 | H | T5 | PR222DS/P-LSIG. | T5H 400 amp, Icc= 50 Kamp a 500 volts Relé PR222DS/P-LSIG. | 1SDA054355R1 |  |  | 6 | 1SDA055022R1 | Juego de Terminales frontales FC CuAl para alojar 1 cable de 95...300 mm2 (3/0...500 Kcmil) para interruptor T5 hasta 400 A, 6 Pzs |  |  | SRN5320K | Gabinete Metálico Vacío SR IP 65, IK 10, color gris 500x300x200 | no aplica | no aplica | SRN5420X | Gabinete Metálico INOX Vacío SR IP 65, IK 10, 500x400x200 | 1SL0223A00 | no aplica | no aplica | no aplica | no aplica | no aplica
4 | 400690403 | 400690403 | 3 | 400 | 690 | 40 | H | T5 | PR222DS/P-LSIG. | T5H 400 amp, Icc= 40 Kamp a 690 volts Relé PR222DS/P-LSIG. | 1SDA054355R1 |  |  | 6 | 1SDA055022R1 | Juego de Terminales frontales FC CuAl para alojar 1 cable de 95...300 mm2 (3/0...500 Kcmil) para interruptor T5 hasta 400 A, 6 Pzs |  |  | SRN5320K | Gabinete Metálico Vacío SR IP 65, IK 10, color gris 500x300x200 | no aplica | no aplica | SRN5420X | Gabinete Metálico INOX Vacío SR IP 65, IK 10, 500x400x200 | 1SL0223A00 | no aplica | no aplica | no aplica | no aplica | no aplica
4 | 5002201001 | 5002201001 | 1 | 500 | 220 | 100 | H | T5 | TMA | T5H 500 amp, Icc= 100 Kamp a 220 volts Relé TMA | 1SDA054465R1 |  |  | 6 | 1SDA055022R1 | Juego de Terminales frontales FC CuAl para alojar 1 cable de 95...300 mm2 (3/0...500 Kcmil) para interruptor T5 hasta 400 A, 6 Pzs |  |  | SRN5320K | Gabinete Metálico Vacío SR IP 65, IK 10, color gris 500x300x200 | no aplica | no aplica | SRN5420X | Gabinete Metálico INOX Vacío SR IP 65, IK 10, 500x400x200 | 1SL0223A00 | no aplica | no aplica | no aplica | no aplica | no aplica
4 | 500440651 | 500440651 | 1 | 500 | 440 | 65 | H | T5 | TMA | T5H 500 amp, Icc= 65 Kamp a 440 volts Relé TMA | 1SDA054465R1 |  |  | 6 | 1SDA055022R1 | Juego de Terminales frontales FC CuAl para alojar 1 cable de 95...300 mm2 (3/0...500 Kcmil) para interruptor T5 hasta 400 A, 6 Pzs |  |  | SRN5320K | Gabinete Metálico Vacío SR IP 65, IK 10, color gris 500x300x200 | no aplica | no aplica | SRN5420X | Gabinete Metálico INOX Vacío SR IP 65, IK 10, 500x400x200 | 1SL0223A00 | no aplica | no aplica | no aplica | no aplica | no aplica
4 | 500500501 | 500500501 | 1 | 500 | 500 | 50 | H | T5 | TMA | T5H 500 amp, Icc= 50 Kamp a 500 volts Relé TMA | 1SDA054465R1 |  |  | 6 | 1SDA055022R1 | Juego de Terminales frontales FC CuAl para alojar 1 cable de 95...300 mm2 (3/0...500 Kcmil) para interruptor T5 hasta 400 A, 6 Pzs |  |  | SRN5320K | Gabinete Metálico Vacío SR IP 65, IK 10, color gris 500x300x200 | no aplica | no aplica | SRN5420X | Gabinete Metálico INOX Vacío SR IP 65, IK 10, 500x400x200 | 1SL0223A00 | no aplica | no aplica | no aplica | no aplica | no aplica
4 | 500690401 | 500690401 | 1 | 500 | 690 | 40 | H | T5 | TMA | T5H 500 amp, Icc= 40 Kamp a 690 volts Relé TMA | 1SDA054465R1 |  |  | 6 | 1SDA055022R1 | Juego de Terminales frontales FC CuAl para alojar 1 cable de 95...300 mm2 (3/0...500 Kcmil) para interruptor T5 hasta 400 A, 6 Pzs |  |  | SRN5320K | Gabinete Metálico Vacío SR IP 65, IK 10, color gris 500x300x200 | no aplica | no aplica | SRN5420X | Gabinete Metálico INOX Vacío SR IP 65, IK 10, 500x400x200 | 1SL0223A00 | no aplica | no aplica | no aplica | no aplica | no aplica
4 | 6302201002 | 6302201002 | 2 | 630 | 220 | 100 | H | T5 | PR221DS-LS/I. | T5H 630 amp, Icc= 100 Kamp a 220 volts Relé PR221DS-LS/I. | 1SDA054412R1 |  |  | 6 | 1SDA055022R1 | Juego de Terminales frontales FC CuAl para alojar 1 cable de 95...300 mm2 (3/0...500 Kcmil) para interruptor T5 hasta 400 A, 6 Pzs |  |  | SRN5320K | Gabinete Metálico Vacío SR IP 65, IK 10, color gris 500x300x200 | no aplica | no aplica | SRN5420X | Gabinete Metálico INOX Vacío SR IP 65, IK 10, 500x400x200 | 1SL0223A00 | no aplica | no aplica | no aplica | no aplica | no aplica
4 | 630440652 | 630440652 | 2 | 630 | 440 | 65 | H | T5 | PR221DS-LS/I. | T5H 630 amp, Icc= 65 Kamp a 440 volts Relé PR221DS-LS/I. | 1SDA054412R1 |  |  | 6 | 1SDA055022R1 | Juego de Terminales frontales FC CuAl para alojar 1 cable de 95...300 mm2 (3/0...500 Kcmil) para interruptor T5 hasta 400 A, 6 Pzs |  |  | SRN5320K | Gabinete Metálico Vacío SR IP 65, IK 10, color gris 500x300x200 | no aplica | no aplica | SRN5420X | Gabinete Metálico INOX Vacío SR IP 65, IK 10, 500x400x200 | 1SL0223A00 | no aplica | no aplica | no aplica | no aplica | no aplica
4 | 630500502 | 630500502 | 2 | 630 | 500 | 50 | H | T5 | PR221DS-LS/I. | T5H 630 amp, Icc= 50 Kamp a 500 volts Relé PR221DS-LS/I. | 1SDA054412R1 |  |  | 6 | 1SDA055022R1 | Juego de Terminales frontales FC CuAl para alojar 1 cable de 95...300 mm2 (3/0...500 Kcmil) para interruptor T5 hasta 400 A, 6 Pzs |  |  | SRN5320K | Gabinete Metálico Vacío SR IP 65, IK 10, color gris 500x300x200 | no aplica | no aplica | SRN5420X | Gabinete Metálico INOX Vacío SR IP 65, IK 10, 500x400x200 | 1SL0223A00 | no aplica | no aplica | no aplica | no aplica | no aplica
4 | 630690402 | 630690402 | 2 | 630 | 690 | 40 | H | T5 | PR221DS-LS/I. | T5H 630 amp, Icc= 40 Kamp a 690 volts Relé PR221DS-LS/I. | 1SDA054412R1 |  |  | 6 | 1SDA055022R1 | Juego de Terminales frontales FC CuAl para alojar 1 cable de 95...300 mm2 (3/0...500 Kcmil) para interruptor T5 hasta 400 A, 6 Pzs |  |  | SRN5320K | Gabinete Metálico Vacío SR IP 65, IK 10, color gris 500x300x200 | no aplica | no aplica | SRN5420X | Gabinete Metálico INOX Vacío SR IP 65, IK 10, 500x400x200 | 1SL0223A00 | no aplica | no aplica | no aplica | no aplica | no aplica
4 | 6302201003 | 6302201003 | 3 | 630 | 220 | 100 | H | T5 | PR222DS/P-LSIG. | T5H 630 amp, Icc= 100 Kamp a 220 volts Relé PR222DS/P-LSIG. | 1SDA054415R1 |  |  | 6 | 1SDA055022R1 | Juego de Terminales frontales FC CuAl para alojar 1 cable de 95...300 mm2 (3/0...500 Kcmil) para interruptor T5 hasta 400 A, 6 Pzs |  |  | SRN5320K | Gabinete Metálico Vacío SR IP 65, IK 10, color gris 500x300x200 | no aplica | no aplica | SRN5420X | Gabinete Metálico INOX Vacío SR IP 65, IK 10, 500x400x200 | 1SL0223A00 | no aplica | no aplica | no aplica | no aplica | no aplica
4 | 630440653 | 630440653 | 3 | 630 | 440 | 65 | H | T5 | PR222DS/P-LSIG. | T5H 630 amp, Icc= 65 Kamp a 440 volts Relé PR222DS/P-LSIG. | 1SDA054415R1 |  |  | 7 | 1SDA055022R1 | Juego de Terminales frontales FC CuAl para alojar 1 cable de 95...300 mm2 (3/0...500 Kcmil) para interruptor T5 hasta 400 A, 6 Pzs |  |  | SRN5320K | Gabinete Metálico Vacío SR IP 65, IK 10, color gris 500x300x200 | no aplica | no aplica | SRN5420X | Gabinete Metálico INOX Vacío SR IP 65, IK 10, 500x400x200 | 1SL0223A00 | no aplica | no aplica | no aplica | no aplica | no aplica
4 | 630500503 | 630500503 | 3 | 630 | 500 | 50 | H | T5 | PR222DS/P-LSIG. | T5H 630 amp, Icc= 50 Kamp a 500 volts Relé PR222DS/P-LSIG. | 1SDA054415R1 |  |  | 7 | 1SDA055022R1 | Juego de Terminales frontales FC CuAl para alojar 1 cable de 95...300 mm2 (3/0...500 Kcmil) para interruptor T5 hasta 400 A, 6 Pzs |  |  | SRN5320K | Gabinete Metálico Vacío SR IP 65, IK 10, color gris 500x300x200 | no aplica | no aplica | SRN5420X | Gabinete Metálico INOX Vacío SR IP 65, IK 10, 500x400x200 | 1SL0223A00 | no aplica | no aplica | no aplica | no aplica | no aplica
4 | 630690403 | 630690403 | 3 | 630 | 690 | 40 | H | T5 | PR222DS/P-LSIG. | T5H 630 amp, Icc= 40 Kamp a 690 volts Relé PR222DS/P-LSIG. | 1SDA054415R1 |  |  | 7 | 1SDA055022R1 | Juego de Terminales frontales FC CuAl para alojar 1 cable de 95...300 mm2 (3/0...500 Kcmil) para interruptor T5 hasta 400 A, 6 Pzs |  |  | SRN5320K | Gabinete Metálico Vacío SR IP 65, IK 10, color gris 500x300x200 | no aplica | no aplica | SRN5420X | Gabinete Metálico INOX Vacío SR IP 65, IK 10, 500x400x200 | 1SL0223A00 | no aplica | no aplica | no aplica | no aplica | no aplica
4 | 800220701 | 800220701 | 1 | 800 | 220 | 70 | N | T6 | TMA | T6N 800 amp, Icc= 70 Kamp a 220 volts Relé TMA | 1SDA060214R1 |  |  | 7 | 1SDA013956R1 | Juego de Terminales para Cable, Tipo Borne Externo, FC CuAl, T6, para alojar cables 3 x 70...185 mm2 (3/0...350 Kcmil), hasta 800 A, 6 Pzs |  |  | SRN7525K | Gabinete Metálico Vacío SR IP 65, IK 10, color gris 700x500x250 | SRN7525060214K | Interruptor 3 polos de 800A con gabinete métálico SRN de 700 x 500 x 250 mm | SRN7525X | Gabinete Metálico inox Vacío IP 65, IK 10, 700x500x250 | no aplica | no aplica | no aplica | no aplica | no aplica | no aplica
4 | 800440301 | 800440301 | 1 | 800 | 440 | 30 | N | T6 | TMA | T6N 800 amp, Icc= 30 Kamp a 440 volts Relé TMA | 1SDA060214R1 |  |  | 7 | 1SDA013956R1 | Juego de Terminales para Cable, Tipo Borne Externo, FC CuAl, T6, para alojar cables 3 x 70...185 mm2 (3/0...350 Kcmil), hasta 800 A, 6 Pzs |  |  | SRN7525K | Gabinete Metálico Vacío SR IP 65, IK 10, color gris 700x500x250 | SRN7525060214K | Interruptor 3 polos de 800A con gabinete métálico SRN de 700 x 500 x 250 mm | SRN7525X | Gabinete Metálico inox Vacío IP 65, IK 10, 700x500x250 | no aplica | no aplica | no aplica | no aplica | no aplica | no aplica
4 | 800500251 | 800500251 | 1 | 800 | 500 | 25 | N | T6 | TMA | T6N 800 amp, Icc= 25 Kamp a 500 volts Relé TMA | 1SDA060214R1 |  |  | 7 | 1SDA013956R1 | Juego de Terminales para Cable, Tipo Borne Externo, FC CuAl, T6, para alojar cables 3 x 70...185 mm2 (3/0...350 Kcmil), hasta 800 A, 6 Pzs |  |  | SRN7525K | Gabinete Metálico Vacío SR IP 65, IK 10, color gris 700x500x250 | SRN7525060214K | Interruptor 3 polos de 800A con gabinete métálico SRN de 700 x 500 x 250 mm | SRN7525X | Gabinete Metálico inox Vacío IP 65, IK 10, 700x500x250 | no aplica | no aplica | no aplica | no aplica | no aplica | no aplica
4 | 800690201 | 800690201 | 1 | 800 | 690 | 20 | N | T6 | TMA | T6N 800 amp, Icc= 20 Kamp a 690 volts Relé TMA | 1SDA060214R1 |  |  | 7 | 1SDA013956R1 | Juego de Terminales para Cable, Tipo Borne Externo, FC CuAl, T6, para alojar cables 3 x 70...185 mm2 (3/0...350 Kcmil), hasta 800 A, 6 Pzs |  |  | SRN7525K | Gabinete Metálico Vacío SR IP 65, IK 10, color gris 700x500x250 | SRN7525060214K | Interruptor 3 polos de 800A con gabinete métálico SRN de 700 x 500 x 250 mm | SRN7525X | Gabinete Metálico inox Vacío IP 65, IK 10, 700x500x250 | no aplica | no aplica | no aplica | no aplica | no aplica | no aplica
4 | 800220702 | 800220702 | 2 | 800 | 220 | 70 | N | T6 | PR221DS-LS/I. | T6N 800 amp, Icc= 70 Kamp a 220 volts Relé PR221DS-LS/I. | 1SDA060268R1 |  |  | 7 | 1SDA013956R1 | Juego de Terminales para Cable, Tipo Borne Externo, FC CuAl, T6, para alojar cables 3 x 70...185 mm2 (3/0...350 Kcmil), hasta 800 A, 6 Pzs |  |  | SRN7525K | Gabinete Metálico Vacío SR IP 65, IK 10, color gris 700x500x250 | no aplica | no aplica | SRN7525X | Gabinete Metálico inox Vacío IP 65, IK 10, 700x500x250 | no aplica | no aplica | no aplica | no aplica | no aplica | no aplica
| 800440302 | 800440302 | 2 | 800 | 440 | 30 | N | T6 | PR221DS-LS/I. | T6N 800 amp, Icc= 30 Kamp a 440 volts Relé PR221DS-LS/I. | 1SDA060268R1 |  |  | 8 | 1SDA013956R1 | Juego de Terminales para Cable, Tipo Borne Externo, FC CuAl, T6, para alojar cables 3 x 70...185 mm2 (3/0...350 Kcmil), hasta 800 A, 6 Pzs |  |  | SRN7525K | Gabinete Metálico Vacío SR IP 65, IK 10, color gris 700x500x250 | no aplica | no aplica | SRN7525X | Gabinete Metálico inox Vacío IP 65, IK 10, 700x500x250 | no aplica | no aplica | no aplica | no aplica | no aplica | no aplica
| 800500252 | 800500252 | 2 | 800 | 500 | 25 | N | T6 | PR221DS-LS/I. | T6N 800 amp, Icc= 25 Kamp a 500 volts Relé PR221DS-LS/I. | 1SDA060268R1 |  |  | 8 | 1SDA013956R1 | Juego de Terminales para Cable, Tipo Borne Externo, FC CuAl, T6, para alojar cables 3 x 70...185 mm2 (3/0...350 Kcmil), hasta 800 A, 6 Pzs |  |  | SRN7525K | Gabinete Metálico Vacío SR IP 65, IK 10, color gris 700x500x250 | no aplica | no aplica | SRN7525X | Gabinete Metálico inox Vacío IP 65, IK 10, 700x500x250 | no aplica | no aplica | no aplica | no aplica | no aplica | no aplica
| 800690202 | 800690202 | 2 | 800 | 690 | 20 | N | T6 | PR221DS-LS/I. | T6N 800 amp, Icc= 20 Kamp a 690 volts Relé PR221DS-LS/I. | 1SDA060268R1 |  |  | 8 | 1SDA013956R1 | Juego de Terminales para Cable, Tipo Borne Externo, FC CuAl, T6, para alojar cables 3 x 70...185 mm2 (3/0...350 Kcmil), hasta 800 A, 6 Pzs |  |  | SRN7525K | Gabinete Metálico Vacío SR IP 65, IK 10, color gris 700x500x250 | no aplica | no aplica | SRN7525X | Gabinete Metálico inox Vacío IP 65, IK 10, 700x500x250 | no aplica | no aplica | no aplica | no aplica | no aplica | no aplica
| 800220703 | 800220703 | 3 | 800 | 220 | 70 | N | T6 | PR222DS/P-LSIG. | T6N 800 amp, Icc= 70 Kamp a 220 volts Relé PR222DS/P-LSIG. | 1SDA060271R1 |  |  | 8 | 1SDA013956R1 | Juego de Terminales para Cable, Tipo Borne Externo, FC CuAl, T6, para alojar cables 3 x 70...185 mm2 (3/0...350 Kcmil), hasta 800 A, 6 Pzs |  |  | SRN7525K | Gabinete Metálico Vacío SR IP 65, IK 10, color gris 700x500x250 | no aplica | no aplica | SRN7525X | Gabinete Metálico inox Vacío IP 65, IK 10, 700x500x250 | no aplica | no aplica | no aplica | no aplica | no aplica | no aplica
| 800440303 | 800440303 | 3 | 800 | 440 | 30 | N | T6 | PR222DS/P-LSIG. | T6N 800 amp, Icc= 30 Kamp a 440 volts Relé PR222DS/P-LSIG. | 1SDA060271R1 |  |  | 8 | 1SDA013956R1 | Juego de Terminales para Cable, Tipo Borne Externo, FC CuAl, T6, para alojar cables 3 x 70...185 mm2 (3/0...350 Kcmil), hasta 800 A, 6 Pzs |  |  | SRN7525K | Gabinete Metálico Vacío SR IP 65, IK 10, color gris 700x500x250 | no aplica | no aplica | SRN7525X | Gabinete Metálico inox Vacío IP 65, IK 10, 700x500x250 | no aplica | no aplica | no aplica | no aplica | no aplica | no aplica
| 800500253 | 800500253 | 3 | 800 | 500 | 25 | N | T6 | PR222DS/P-LSIG. | T6N 800 amp, Icc= 25 Kamp a 500 volts Relé PR222DS/P-LSIG. | 1SDA060271R1 |  |  | 8 | 1SDA013956R1 | Juego de Terminales para Cable, Tipo Borne Externo, FC CuAl, T6, para alojar cables 3 x 70...185 mm2 (3/0...350 Kcmil), hasta 800 A, 6 Pzs |  |  | SRN7525K | Gabinete Metálico Vacío SR IP 65, IK 10, color gris 700x500x250 | no aplica | no aplica | SRN7525X | Gabinete Metálico inox Vacío IP 65, IK 10, 700x500x250 | no aplica | no aplica | no aplica | no aplica | no aplica | no aplica
| 800690203 | 800690203 | 3 | 800 | 690 | 20 | N | T6 | PR222DS/P-LSIG. | T6N 800 amp, Icc= 20 Kamp a 690 volts Relé PR222DS/P-LSIG. | 1SDA060271R1 |  |  | 8 | 1SDA013956R1 | Juego de Terminales para Cable, Tipo Borne Externo, FC CuAl, T6, para alojar cables 3 x 70...185 mm2 (3/0...350 Kcmil), hasta 800 A, 6 Pzs |  |  | SRN7525K | Gabinete Metálico Vacío SR IP 65, IK 10, color gris 700x500x250 | no aplica | no aplica | SRN7525X | Gabinete Metálico inox Vacío IP 65, IK 10, 700x500x250 | no aplica | no aplica | no aplica | no aplica | no aplica | no aplica
| 1000220702 | 1000220702 | 2 | 1000 | 220 | 70 | N | T6 | PR221DS-LS/I. | T6N 1000 amp, Icc= 70 Kamp a 220 volts Relé PR221DS-LS/I. | 1SDA060537R1 |  |  | 8 | 1SDA060689R1 | Juego de Terminales FC CuAl para alojar hasta 4 cables de 70...150 mm2 (3/0…250 Kcmil) para interruptor T6 hasta 1,000 A, 6 Pzs |  |  | SRN7525K | Gabinete Metálico Vacío SR IP 65, IK 10, color gris 700x500x250 | no aplica | no aplica | SRN7525X | Gabinete Metálico inox Vacío IP 65, IK 10, 700x500x250 | no aplica | no aplica | no aplica | no aplica | no aplica | no aplica
| 1000440302 | 1000440302 | 2 | 1000 | 440 | 30 | N | T6 | PR221DS-LS/I. | T6N 1000 amp, Icc= 30 Kamp a 440 volts Relé PR221DS-LS/I. | 1SDA060537R1 |  |  | 8 | 1SDA060689R1 | Juego de Terminales FC CuAl para alojar hasta 4 cables de 70...150 mm2 (3/0…250 Kcmil) para interruptor T6 hasta 1,000 A, 6 Pzs |  |  | SRN7525K | Gabinete Metálico Vacío SR IP 65, IK 10, color gris 700x500x250 | no aplica | no aplica | SRN7525X | Gabinete Metálico inox Vacío IP 65, IK 10, 700x500x250 | no aplica | no aplica | no aplica | no aplica | no aplica | no aplica
| 1000500252 | 1000500252 | 2 | 1000 | 500 | 25 | N | T6 | PR221DS-LS/I. | T6N 1000 amp, Icc= 25 Kamp a 500 volts Relé PR221DS-LS/I. | 1SDA060537R1 |  |  | 8 | 1SDA060689R1 | Juego de Terminales FC CuAl para alojar hasta 4 cables de 70...150 mm2 (3/0…250 Kcmil) para interruptor T6 hasta 1,000 A, 6 Pzs |  |  | SRN7525K | Gabinete Metálico Vacío SR IP 65, IK 10, color gris 700x500x250 | no aplica | no aplica | SRN7525X | Gabinete Metálico inox Vacío IP 65, IK 10, 700x500x250 | no aplica | no aplica | no aplica | no aplica | no aplica | no aplica
| 1000690202 | 1000690202 | 2 | 1000 | 690 | 20 | N | T6 | PR221DS-LS/I. | T6N 1000 amp, Icc= 20 Kamp a 690 volts Relé PR221DS-LS/I. | 1SDA060537R1 |  |  | 8 | 1SDA060689R1 | Juego de Terminales FC CuAl para alojar hasta 4 cables de 70...150 mm2 (3/0…250 Kcmil) para interruptor T6 hasta 1,000 A, 6 Pzs |  |  | SRN7525K | Gabinete Metálico Vacío SR IP 65, IK 10, color gris 700x500x250 | no aplica | no aplica | SRN7525X | Gabinete Metálico inox Vacío IP 65, IK 10, 700x500x250 | no aplica | no aplica | no aplica | no aplica | no aplica | no aplica
| 1000220703 | 1000220703 | 3 | 1000 | 220 | 70 | N | T6 | PR222DS/P-LSIG. | T6N 1000 amp, Icc= 70 Kamp a 220 volts Relé PR222DS/P-LSIG. | 1SDA060540R1 |  |  | 8 | 1SDA060689R1 | Juego de Terminales FC CuAl para alojar hasta 4 cables de 70...150 mm2 (3/0…250 Kcmil) para interruptor T6 hasta 1,000 A, 6 Pzs |  |  | SRN7525K | Gabinete Metálico Vacío SR IP 65, IK 10, color gris 700x500x250 | no aplica | no aplica | SRN7525X | Gabinete Metálico inox Vacío IP 65, IK 10, 700x500x250 | no aplica | no aplica | no aplica | no aplica | no aplica | no aplica
| 1000440303 | 1000440303 | 3 | 1000 | 440 | 30 | N | T6 | PR222DS/P-LSIG. | T6N 1000 amp, Icc= 30 Kamp a 440 volts Relé PR222DS/P-LSIG. | 1SDA060540R1 |  |  | 8 | 1SDA060689R1 | Juego de Terminales FC CuAl para alojar hasta 4 cables de 70...150 mm2 (3/0…250 Kcmil) para interruptor T6 hasta 1,000 A, 6 Pzs |  |  | SRN7525K | Gabinete Metálico Vacío SR IP 65, IK 10, color gris 700x500x250 | no aplica | no aplica | SRN7525X | Gabinete Metálico inox Vacío IP 65, IK 10, 700x500x250 | no aplica | no aplica | no aplica | no aplica | no aplica | no aplica
| 1000500253 | 1000500253 | 3 | 1000 | 500 | 25 | N | T6 | PR222DS/P-LSIG. | T6N 1000 amp, Icc= 25 Kamp a 500 volts Relé PR222DS/P-LSIG. | 1SDA060540R1 |  |  | 8 | 1SDA060689R1 | Juego de Terminales FC CuAl para alojar hasta 4 cables de 70...150 mm2 (3/0…250 Kcmil) para interruptor T6 hasta 1,000 A, 6 Pzs |  |  | SRN7525K | Gabinete Metálico Vacío SR IP 65, IK 10, color gris 700x500x250 | no aplica | no aplica | SRN7525X | Gabinete Metálico inox Vacío IP 65, IK 10, 700x500x250 | no aplica | no aplica | no aplica | no aplica | no aplica | no aplica
| 1000690203 | 1000690203 | 3 | 1000 | 690 | 20 | N | T6 | PR222DS/P-LSIG. | T6N 1000 amp, Icc= 20 Kamp a 690 volts Relé PR222DS/P-LSIG. | 1SDA060540R1 |  |  | 8 | 1SDA060689R1 | Juego de Terminales FC CuAl para alojar hasta 4 cables de 70...150 mm2 (3/0…250 Kcmil) para interruptor T6 hasta 1,000 A, 6 Pzs |  |  | SRN7525K | Gabinete Metálico Vacío SR IP 65, IK 10, color gris 700x500x250 | no aplica | no aplica | SRN7525X | Gabinete Metálico inox Vacío IP 65, IK 10, 700x500x250 | no aplica | no aplica | no aplica | no aplica | no aplica | no aplica
| 8002201001 | 8002201001 | 1 | 800 | 220 | 100 | H | T6 | TMA | T6H 800 amp, Icc= 100 Kamp a 220 volts Relé TMA | 1SDA060218R1 |  |  | 8 | 1SDA013956R1 | Juego de Terminales para Cable, Tipo Borne Externo, FC CuAl, T6, para alojar cables 3 x 70...185 mm2 (3/0...350 Kcmil), hasta 800 A, 6 Pzs |  |  | SRN7525K | Gabinete Metálico Vacío SR IP 65, IK 10, color gris 700x500x250 | no aplica | no aplica | SRN7525X | Gabinete Metálico inox Vacío IP 65, IK 10, 700x500x250 | no aplica | no aplica | no aplica | no aplica | no aplica | no aplica
| 800440501 | 800440501 | 1 | 800 | 440 | 50 | H | T6 | TMA | T6H 800 amp, Icc= 50 Kamp a 440 volts Relé TMA | 1SDA060218R1 |  |  | 8 | 1SDA013956R1 | Juego de Terminales para Cable, Tipo Borne Externo, FC CuAl, T6, para alojar cables 3 x 70...185 mm2 (3/0...350 Kcmil), hasta 800 A, 6 Pzs |  |  | SRN7525K | Gabinete Metálico Vacío SR IP 65, IK 10, color gris 700x500x250 | no aplica | no aplica | SRN7525X | Gabinete Metálico inox Vacío IP 65, IK 10, 700x500x250 | no aplica | no aplica | no aplica | no aplica | no aplica | no aplica
| 800500501 | 800500501 | 1 | 800 | 500 | 50 | H | T6 | TMA | T6H 800 amp, Icc= 50 Kamp a 500 volts Relé TMA | 1SDA060218R1 |  |  | 8 | 1SDA013956R1 | Juego de Terminales para Cable, Tipo Borne Externo, FC CuAl, T6, para alojar cables 3 x 70...185 mm2 (3/0...350 Kcmil), hasta 800 A, 6 Pzs |  |  | SRN7525K | Gabinete Metálico Vacío SR IP 65, IK 10, color gris 700x500x250 | no aplica | no aplica | SRN7525X | Gabinete Metálico inox Vacío IP 65, IK 10, 700x500x250 | no aplica | no aplica | no aplica | no aplica | no aplica | no aplica
| 800690251 | 800690251 | 1 | 800 | 690 | 25 | H | T6 | TMA | T6H 800 amp, Icc= 25 Kamp a 690 volts Relé TMA | 1SDA060218R1 |  |  | 8 | 1SDA013956R1 | Juego de Terminales para Cable, Tipo Borne Externo, FC CuAl, T6, para alojar cables 3 x 70...185 mm2 (3/0...350 Kcmil), hasta 800 A, 6 Pzs |  |  | SRN7525K | Gabinete Metálico Vacío SR IP 65, IK 10, color gris 700x500x250 | no aplica | no aplica | SRN7525X | Gabinete Metálico inox Vacío IP 65, IK 10, 700x500x250 | no aplica | no aplica | no aplica | no aplica | no aplica | no aplica
| 8002201002 | 8002201002 | 2 | 800 | 220 | 100 | H | T6 | PR221DS-LS/I. | T6H 800 amp, Icc= 100 Kamp a 220 volts Relé PR221DS-LS/I. | 1SDA060289R1 |  |  | 8 | 1SDA013956R1 | Juego de Terminales para Cable, Tipo Borne Externo, FC CuAl, T6, para alojar cables 3 x 70...185 mm2 (3/0...350 Kcmil), hasta 800 A, 6 Pzs |  |  | SRN7525K | Gabinete Metálico Vacío SR IP 65, IK 10, color gris 700x500x250 | no aplica | no aplica | SRN7525X | Gabinete Metálico inox Vacío IP 65, IK 10, 700x500x250 | no aplica | no aplica | no aplica | no aplica | no aplica | no aplica
| 800440502 | 800440502 | 2 | 800 | 440 | 50 | H | T6 | PR221DS-LS/I. | T6H 800 amp, Icc= 50 Kamp a 440 volts Relé PR221DS-LS/I. | 1SDA060289R1 |  |  | 8 | 1SDA013956R1 | Juego de Terminales para Cable, Tipo Borne Externo, FC CuAl, T6, para alojar cables 3 x 70...185 mm2 (3/0...350 Kcmil), hasta 800 A, 6 Pzs |  |  | SRN7525K | Gabinete Metálico Vacío SR IP 65, IK 10, color gris 700x500x250 | no aplica | no aplica | SRN7525X | Gabinete Metálico inox Vacío IP 65, IK 10, 700x500x250 | no aplica | no aplica | no aplica | no aplica | no aplica | no aplica
| 800500502 | 800500502 | 2 | 800 | 500 | 50 | H | T6 | PR221DS-LS/I. | T6H 800 amp, Icc= 50 Kamp a 500 volts Relé PR221DS-LS/I. | 1SDA060289R1 |  |  | 8 | 1SDA013956R1 | Juego de Terminales para Cable, Tipo Borne Externo, FC CuAl, T6, para alojar cables 3 x 70...185 mm2 (3/0...350 Kcmil), hasta 800 A, 6 Pzs |  |  | SRN7525K | Gabinete Metálico Vacío SR IP 65, IK 10, color gris 700x500x250 | no aplica | no aplica | SRN7525X | Gabinete Metálico inox Vacío IP 65, IK 10, 700x500x250 | no aplica | no aplica | no aplica | no aplica | no aplica | no aplica
| 800690252 | 800690252 | 2 | 800 | 690 | 25 | H | T6 | PR221DS-LS/I. | T6H 800 amp, Icc= 25 Kamp a 690 volts Relé PR221DS-LS/I. | 1SDA060289R1 |  |  | 8 | 1SDA013956R1 | Juego de Terminales para Cable, Tipo Borne Externo, FC CuAl, T6, para alojar cables 3 x 70...185 mm2 (3/0...350 Kcmil), hasta 800 A, 6 Pzs |  |  | SRN7525K | Gabinete Metálico Vacío SR IP 65, IK 10, color gris 700x500x250 | no aplica | no aplica | SRN7525X | Gabinete Metálico inox Vacío IP 65, IK 10, 700x500x250 | no aplica | no aplica | no aplica | no aplica | no aplica | no aplica
| 8002201003 | 8002201003 | 3 | 800 | 220 | 100 | H | T6 | PR222DS/P-LSIG. | T6H 800 amp, Icc= 100 Kamp a 220 volts Relé PR222DS/P-LSIG. | 1SDA060292R1 |  |  | 8 | 1SDA013956R1 | Juego de Terminales para Cable, Tipo Borne Externo, FC CuAl, T6, para alojar cables 3 x 70...185 mm2 (3/0...350 Kcmil), hasta 800 A, 6 Pzs |  |  | SRN7525K | Gabinete Metálico Vacío SR IP 65, IK 10, color gris 700x500x250 | no aplica | no aplica | SRN7525X | Gabinete Metálico inox Vacío IP 65, IK 10, 700x500x250 | no aplica | no aplica | no aplica | no aplica | no aplica | no aplica
| 800440503 | 800440503 | 3 | 800 | 440 | 50 | H | T6 | PR222DS/P-LSIG. | T6H 800 amp, Icc= 50 Kamp a 440 volts Relé PR222DS/P-LSIG. | 1SDA060292R1 |  |  | 8 | 1SDA013956R1 | Juego de Terminales para Cable, Tipo Borne Externo, FC CuAl, T6, para alojar cables 3 x 70...185 mm2 (3/0...350 Kcmil), hasta 800 A, 6 Pzs |  |  | SRN7525K | Gabinete Metálico Vacío SR IP 65, IK 10, color gris 700x500x250 | no aplica | no aplica | SRN7525X | Gabinete Metálico inox Vacío IP 65, IK 10, 700x500x250 | no aplica | no aplica | no aplica | no aplica | no aplica | no aplica
| 800500503 | 800500503 | 3 | 800 | 500 | 50 | H | T6 | PR222DS/P-LSIG. | T6H 800 amp, Icc= 50 Kamp a 500 volts Relé PR222DS/P-LSIG. | 1SDA060292R1 |  |  | 8 | 1SDA013956R1 | Juego de Terminales para Cable, Tipo Borne Externo, FC CuAl, T6, para alojar cables 3 x 70...185 mm2 (3/0...350 Kcmil), hasta 800 A, 6 Pzs |  |  | SRN7525K | Gabinete Metálico Vacío SR IP 65, IK 10, color gris 700x500x250 | no aplica | no aplica | SRN7525X | Gabinete Metálico inox Vacío IP 65, IK 10, 700x500x250 | no aplica | no aplica | no aplica | no aplica | no aplica | no aplica
| 800690253 | 800690253 | 3 | 800 | 690 | 25 | H | T6 | PR222DS/P-LSIG. | T6H 800 amp, Icc= 25 Kamp a 690 volts Relé PR222DS/P-LSIG. | 1SDA060292R1 |  |  | 8 | 1SDA013956R1 | Juego de Terminales para Cable, Tipo Borne Externo, FC CuAl, T6, para alojar cables 3 x 70...185 mm2 (3/0...350 Kcmil), hasta 800 A, 6 Pzs |  |  | SRN7525K | Gabinete Metálico Vacío SR IP 65, IK 10, color gris 700x500x250 | no aplica | no aplica | SRN7525X | Gabinete Metálico inox Vacío IP 65, IK 10, 700x500x250 | no aplica | no aplica | no aplica | no aplica | no aplica | no aplica
| 10002201002 | 10002201002 | 2 | 1000 | 220 | 100 | H | T6 | PR221DS-LS/I. | T6H 1000 amp, Icc= 100 Kamp a 220 volts Relé PR221DS-LS/I. | 1SDA060561R1 |  |  | 8 | 1SDA013956R1 | Juego de Terminales para Cable, Tipo Borne Externo, FC CuAl, T6, para alojar cables 3 x 70...185 mm2 (3/0...350 Kcmil), hasta 800 A, 6 Pzs |  |  | SRN7525K | Gabinete Metálico Vacío SR IP 65, IK 10, color gris 700x500x250 | no aplica | no aplica | SRN7525X | Gabinete Metálico inox Vacío IP 65, IK 10, 700x500x250 | no aplica | no aplica | no aplica | no aplica | no aplica | no aplica
| 1000440502 | 1000440502 | 2 | 1000 | 440 | 50 | H | T6 | PR221DS-LS/I. | T6H 1000 amp, Icc= 50 Kamp a 440 volts Relé PR221DS-LS/I. | 1SDA060561R1 |  |  |  | 1SDA013956R1 | Juego de Terminales para Cable, Tipo Borne Externo, FC CuAl, T6, para alojar cables 3 x 70...185 mm2 (3/0...350 Kcmil), hasta 800 A, 6 Pzs |  |  | SRN7525K | Gabinete Metálico Vacío SR IP 65, IK 10, color gris 700x500x250 | no aplica | no aplica | SRN7525X | Gabinete Metálico inox Vacío IP 65, IK 10, 700x500x250 | no aplica | no aplica | no aplica | no aplica | no aplica | no aplica
| 1000500502 | 1000500502 | 2 | 1000 | 500 | 50 | H | T6 | PR221DS-LS/I. | T6H 1000 amp, Icc= 50 Kamp a 500 volts Relé PR221DS-LS/I. | 1SDA060561R1 |  |  |  | 1SDA013956R1 | Juego de Terminales para Cable, Tipo Borne Externo, FC CuAl, T6, para alojar cables 3 x 70...185 mm2 (3/0...350 Kcmil), hasta 800 A, 6 Pzs |  |  | SRN7525K | Gabinete Metálico Vacío SR IP 65, IK 10, color gris 700x500x250 | no aplica | no aplica | SRN7525X | Gabinete Metálico inox Vacío IP 65, IK 10, 700x500x250 | no aplica | no aplica | no aplica | no aplica | no aplica | no aplica
| 1000690252 | 1000690252 | 2 | 1000 | 690 | 25 | H | T6 | PR221DS-LS/I. | T6H 1000 amp, Icc= 25 Kamp a 690 volts Relé PR221DS-LS/I. | 1SDA060561R1 |  |  |  | 1SDA013956R1 | Juego de Terminales para Cable, Tipo Borne Externo, FC CuAl, T6, para alojar cables 3 x 70...185 mm2 (3/0...350 Kcmil), hasta 800 A, 6 Pzs |  |  | SRN7525K | Gabinete Metálico Vacío SR IP 65, IK 10, color gris 700x500x250 | no aplica | no aplica | SRN7525X | Gabinete Metálico inox Vacío IP 65, IK 10, 700x500x250 | no aplica | no aplica | no aplica | no aplica | no aplica | no aplica
| 10002201003 | 10002201003 | 3 | 1000 | 220 | 100 | H | T6 | PR222DS/P-LSIG. | T6H 1000 amp, Icc= 100 Kamp a 220 volts Relé PR222DS/P-LSIG. | 1SDA060564R1 |  |  |  | 1SDA013956R1 | Juego de Terminales para Cable, Tipo Borne Externo, FC CuAl, T6, para alojar cables 3 x 70...185 mm2 (3/0...350 Kcmil), hasta 800 A, 6 Pzs |  |  | SRN7525K | Gabinete Metálico Vacío SR IP 65, IK 10, color gris 700x500x250 | no aplica | no aplica | SRN7525X | Gabinete Metálico inox Vacío IP 65, IK 10, 700x500x250 | no aplica | no aplica | no aplica | no aplica | no aplica | no aplica
| 1000440503 | 1000440503 | 3 | 1000 | 440 | 50 | H | T6 | PR222DS/P-LSIG. | T6H 1000 amp, Icc= 50 Kamp a 440 volts Relé PR222DS/P-LSIG. | 1SDA060564R1 |  |  |  | 1SDA013956R1 | Juego de Terminales para Cable, Tipo Borne Externo, FC CuAl, T6, para alojar cables 3 x 70...185 mm2 (3/0...350 Kcmil), hasta 800 A, 6 Pzs |  |  | SRN7525K | Gabinete Metálico Vacío SR IP 65, IK 10, color gris 700x500x250 | no aplica | no aplica | SRN7525X | Gabinete Metálico inox Vacío IP 65, IK 10, 700x500x250 | no aplica | no aplica | no aplica | no aplica | no aplica | no aplica
| 1000500503 | 1000500503 | 3 | 1000 | 500 | 50 | H | T6 | PR222DS/P-LSIG. | T6H 1000 amp, Icc= 50 Kamp a 500 volts Relé PR222DS/P-LSIG. | 1SDA060564R1 |  |  |  | 1SDA013956R1 | Juego de Terminales para Cable, Tipo Borne Externo, FC CuAl, T6, para alojar cables 3 x 70...185 mm2 (3/0...350 Kcmil), hasta 800 A, 6 Pzs |  |  | SRN7525K | Gabinete Metálico Vacío SR IP 65, IK 10, color gris 700x500x250 | no aplica | no aplica | SRN7525X | Gabinete Metálico inox Vacío IP 65, IK 10, 700x500x250 | no aplica | no aplica | no aplica | no aplica | no aplica | no aplica
| 1000690253 | 1000690253 | 3 | 1000 | 690 | 25 | H | T6 | PR222DS/P-LSIG. | T6H 1000 amp, Icc= 25 Kamp a 690 volts Relé PR222DS/P-LSIG. | 1SDA060564R1 |  |  |  | 1SDA013956R1 | Juego de Terminales para Cable, Tipo Borne Externo, FC CuAl, T6, para alojar cables 3 x 70...185 mm2 (3/0...350 Kcmil), hasta 800 A, 6 Pzs |  |  | SRN7525K | Gabinete Metálico Vacío SR IP 65, IK 10, color gris 700x500x250 | no aplica | no aplica | SRN7525X | Gabinete Metálico inox Vacío IP 65, IK 10, 700x500x250 | no aplica | no aplica | no aplica | no aplica | no aplica | no aplica
| 1000220854 | 1000220854 | 4 | 1000 | 220 | 85 | S | T7 | PR231 LS/I, | T7S 1000 amp, Icc= 85 Kamp a 220 volts Relé PR231 LS/I, | 1SDA062738R1 |  |  |  | 1SDA063114R1 | Juego de Terminales FC CuAl para alojar hasta 4 cables de 120...240 mm2 (250...500 Kcmil) para interruptor T7 hasta 1,600 A, 6 Pzs |  |  | SRN7525K | Gabinete Metálico Vacío SR IP 65, IK 10, color gris 700x500x250 | SRN7525062738K | Interruptor 3 polos de 1000A con gabinete métálico SRN de 700 x 500 x250 mm | SRN7525X | Gabinete Metálico inox Vacío IP 65, IK 10, 700x500x250 | no aplica | no aplica | no aplica | no aplica | no aplica | no aplica
| 1000440504 | 1000440504 | 4 | 1000 | 440 | 50 | S | T7 | PR231 LS/I, | T7S 1000 amp, Icc= 50 Kamp a 440 volts Relé PR231 LS/I, | 1SDA062738R1 |  |  |  | 1SDA063114R1 | Juego de Terminales FC CuAl para alojar hasta 4 cables de 120...240 mm2 (250...500 Kcmil) para interruptor T7 hasta 1,600 A, 6 Pzs |  |  | SRN7525K | Gabinete Metálico Vacío SR IP 65, IK 10, color gris 700x500x250 | SRN7525062738K | Interruptor 3 polos de 1000A con gabinete métálico SRN de 700 x 500 x250 mm | SRN7525X | Gabinete Metálico inox Vacío IP 65, IK 10, 700x500x250 | no aplica | no aplica | no aplica | no aplica | no aplica | no aplica
| 1000500404 | 1000500404 | 4 | 1000 | 500 | 40 | S | T7 | PR231 LS/I, | T7S 1000 amp, Icc= 40 Kamp a 500 volts Relé PR231 LS/I, | 1SDA062738R1 |  |  |  | 1SDA063114R1 | Juego de Terminales FC CuAl para alojar hasta 4 cables de 120...240 mm2 (250...500 Kcmil) para interruptor T7 hasta 1,600 A, 6 Pzs |  |  | SRN7525K | Gabinete Metálico Vacío SR IP 65, IK 10, color gris 700x500x250 | SRN7525062738K | Interruptor 3 polos de 1000A con gabinete métálico SRN de 700 x 500 x250 mm | SRN7525X | Gabinete Metálico inox Vacío IP 65, IK 10, 700x500x250 | no aplica | no aplica | no aplica | no aplica | no aplica | no aplica
| 1000690304 | 1000690304 | 4 | 1000 | 690 | 30 | S | T7 | PR231 LS/I, | T7S 1000 amp, Icc= 30 Kamp a 690 volts Relé PR231 LS/I, | 1SDA062738R1 |  |  |  | 1SDA063114R1 | Juego de Terminales FC CuAl para alojar hasta 4 cables de 120...240 mm2 (250...500 Kcmil) para interruptor T7 hasta 1,600 A, 6 Pzs |  |  | SRN7525K | Gabinete Metálico Vacío SR IP 65, IK 10, color gris 700x500x250 | SRN7525062738K | Interruptor 3 polos de 1000A con gabinete métálico SRN de 700 x 500 x250 mm | SRN7525X | Gabinete Metálico inox Vacío IP 65, IK 10, 700x500x250 | no aplica | no aplica | no aplica | no aplica | no aplica | no aplica
| 1000220855 | 1000220855 | 5 | 1000 | 220 | 85 | S | T7 | PR331 LSIG | T7S 1000 amp, Icc= 85 Kamp a 220 volts Relé PR331 LSIG | 1SDA062740R1 |  |  |  | 1SDA063114R1 | Juego de Terminales FC CuAl para alojar hasta 4 cables de 120...240 mm2 (250...500 Kcmil) para interruptor T7 hasta 1,600 A, 6 Pzs |  |  | SRN7525K | Gabinete Metálico Vacío SR IP 65, IK 10, color gris 700x500x250 | no aplica | no aplica | SRN7525X | Gabinete Metálico inox Vacío IP 65, IK 10, 700x500x250 | no aplica | no aplica | no aplica | no aplica | no aplica | no aplica
| 1000440505 | 1000440505 | 5 | 1000 | 440 | 50 | S | T7 | PR331 LSIG | T7S 1000 amp, Icc= 50 Kamp a 440 volts Relé PR331 LSIG | 1SDA062740R1 |  |  |  | 1SDA063114R1 | Juego de Terminales FC CuAl para alojar hasta 4 cables de 120...240 mm2 (250...500 Kcmil) para interruptor T7 hasta 1,600 A, 6 Pzs |  |  | SRN7525K | Gabinete Metálico Vacío SR IP 65, IK 10, color gris 700x500x250 | no aplica | no aplica | SRN7525X | Gabinete Metálico inox Vacío IP 65, IK 10, 700x500x250 | no aplica | no aplica | no aplica | no aplica | no aplica | no aplica
| 1000500405 | 1000500405 | 5 | 1000 | 500 | 40 | S | T7 | PR331 LSIG | T7S 1000 amp, Icc= 40 Kamp a 500 volts Relé PR331 LSIG | 1SDA062740R1 |  |  |  | 1SDA063114R1 | Juego de Terminales FC CuAl para alojar hasta 4 cables de 120...240 mm2 (250...500 Kcmil) para interruptor T7 hasta 1,600 A, 6 Pzs |  |  | SRN7525K | Gabinete Metálico Vacío SR IP 65, IK 10, color gris 700x500x250 | no aplica | no aplica | SRN7525X | Gabinete Metálico inox Vacío IP 65, IK 10, 700x500x250 | no aplica | no aplica | no aplica | no aplica | no aplica | no aplica
| 1000690305 | 1000690305 | 5 | 1000 | 690 | 30 | S | T7 | PR331 LSIG | T7S 1000 amp, Icc= 30 Kamp a 690 volts Relé PR331 LSIG | 1SDA062740R1 |  |  |  | 1SDA063114R1 | Juego de Terminales FC CuAl para alojar hasta 4 cables de 120...240 mm2 (250...500 Kcmil) para interruptor T7 hasta 1,600 A, 6 Pzs |  |  | SRN7525K | Gabinete Metálico Vacío SR IP 65, IK 10, color gris 700x500x250 | no aplica | no aplica | SRN7525X | Gabinete Metálico inox Vacío IP 65, IK 10, 700x500x250 | no aplica | no aplica | no aplica | no aplica | no aplica | no aplica
| 1250220854 | 1250220854 | 4 | 1250 | 220 | 85 | S | T7 | PR231 LS/I, | T7S 1250 amp, Icc= 85 Kamp a 220 volts Relé PR231 LS/I, | 1SDA062866R1 |  |  |  | 1SDA063114R1 | Juego de Terminales FC CuAl para alojar hasta 4 cables de 120...240 mm2 (250...500 Kcmil) para interruptor T7 hasta 1,600 A, 6 Pzs |  |  | SRN7525K | Gabinete Metálico Vacío SR IP 65, IK 10, color gris 700x500x250 | SRN7525062866K | Interruptor 3 polos de 1250A con gabinete métálico SRN de 700 x 500 x250 mm | SRN7525X | Gabinete Metálico inox Vacío IP 65, IK 10, 700x500x250 | no aplica | no aplica | no aplica | no aplica | no aplica | no aplica
| 1250440504 | 1250440504 | 4 | 1250 | 440 | 50 | S | T7 | PR231 LS/I, | T7S 1250 amp, Icc= 50 Kamp a 440 volts Relé PR231 LS/I, | 1SDA062866R1 |  |  |  | 1SDA063114R1 | Juego de Terminales FC CuAl para alojar hasta 4 cables de 120...240 mm2 (250...500 Kcmil) para interruptor T7 hasta 1,600 A, 6 Pzs |  |  | SRN7525K | Gabinete Metálico Vacío SR IP 65, IK 10, color gris 700x500x250 | SRN7525062866K | Interruptor 3 polos de 1250A con gabinete métálico SRN de 700 x 500 x250 mm | SRN7525X | Gabinete Metálico inox Vacío IP 65, IK 10, 700x500x250 | no aplica | no aplica | no aplica | no aplica | no aplica | no aplica
| 1250500404 | 1250500404 | 4 | 1250 | 500 | 40 | S | T7 | PR231 LS/I, | T7S 1250 amp, Icc= 40 Kamp a 500 volts Relé PR231 LS/I, | 1SDA062866R1 |  |  |  | 1SDA063114R1 | Juego de Terminales FC CuAl para alojar hasta 4 cables de 120...240 mm2 (250...500 Kcmil) para interruptor T7 hasta 1,600 A, 6 Pzs |  |  | SRN7525K | Gabinete Metálico Vacío SR IP 65, IK 10, color gris 700x500x250 | SRN7525062866K | Interruptor 3 polos de 1250A con gabinete métálico SRN de 700 x 500 x250 mm | SRN7525X | Gabinete Metálico inox Vacío IP 65, IK 10, 700x500x250 | no aplica | no aplica | no aplica | no aplica | no aplica | no aplica
| 1250690304 | 1250690304 | 4 | 1250 | 690 | 30 | S | T7 | PR231 LS/I, | T7S 1250 amp, Icc= 30 Kamp a 690 volts Relé PR231 LS/I, | 1SDA062866R1 |  |  |  | 1SDA063114R1 | Juego de Terminales FC CuAl para alojar hasta 4 cables de 120...240 mm2 (250...500 Kcmil) para interruptor T7 hasta 1,600 A, 6 Pzs |  |  | SRN7525K | Gabinete Metálico Vacío SR IP 65, IK 10, color gris 700x500x250 | SRN7525062866K | Interruptor 3 polos de 1250A con gabinete métálico SRN de 700 x 500 x250 mm | SRN7525X | Gabinete Metálico inox Vacío IP 65, IK 10, 700x500x250 | no aplica | no aplica | no aplica | no aplica | no aplica | no aplica
| 1250220855 | 1250220855 | 5 | 1250 | 220 | 85 | S | T7 | PR331 LSIG | T7S 1250 amp, Icc= 85 Kamp a 220 volts Relé PR331 LSIG | 1SDA062868R1 |  |  |  | 1SDA063114R1 | Juego de Terminales FC CuAl para alojar hasta 4 cables de 120...240 mm2 (250...500 Kcmil) para interruptor T7 hasta 1,600 A, 6 Pzs |  |  | SRN7525K | Gabinete Metálico Vacío SR IP 65, IK 10, color gris 700x500x250 | no aplica | no aplica | SRN7525X | Gabinete Metálico inox Vacío IP 65, IK 10, 700x500x250 | no aplica | no aplica | no aplica | no aplica | no aplica | no aplica
| 1250440505 | 1250440505 | 5 | 1250 | 440 | 50 | S | T7 | PR331 LSIG | T7S 1250 amp, Icc= 50 Kamp a 440 volts Relé PR331 LSIG | 1SDA062868R1 |  |  |  | 1SDA063114R1 | Juego de Terminales FC CuAl para alojar hasta 4 cables de 120...240 mm2 (250...500 Kcmil) para interruptor T7 hasta 1,600 A, 6 Pzs |  |  | SRN7525K | Gabinete Metálico Vacío SR IP 65, IK 10, color gris 700x500x250 | no aplica | no aplica | SRN7525X | Gabinete Metálico inox Vacío IP 65, IK 10, 700x500x250 | no aplica | no aplica | no aplica | no aplica | no aplica | no aplica
| 1250500405 | 1250500405 | 5 | 1250 | 500 | 40 | S | T7 | PR331 LSIG | T7S 1250 amp, Icc= 40 Kamp a 500 volts Relé PR331 LSIG | 1SDA062868R1 |  |  |  | 1SDA063114R1 | Juego de Terminales FC CuAl para alojar hasta 4 cables de 120...240 mm2 (250...500 Kcmil) para interruptor T7 hasta 1,600 A, 6 Pzs |  |  | SRN7525K | Gabinete Metálico Vacío SR IP 65, IK 10, color gris 700x500x250 | no aplica | no aplica | SRN7525X | Gabinete Metálico inox Vacío IP 65, IK 10, 700x500x250 | no aplica | no aplica | no aplica | no aplica | no aplica | no aplica
| 1250690305 | 1250690305 | 5 | 1250 | 690 | 30 | S | T7 | PR331 LSIG | T7S 1250 amp, Icc= 30 Kamp a 690 volts Relé PR331 LSIG | 1SDA062868R1 |  |  |  | 1SDA063114R1 | Juego de Terminales FC CuAl para alojar hasta 4 cables de 120...240 mm2 (250...500 Kcmil) para interruptor T7 hasta 1,600 A, 6 Pzs |  |  | SRN7525K | Gabinete Metálico Vacío SR IP 65, IK 10, color gris 700x500x250 | no aplica | no aplica | SRN7525X | Gabinete Metálico inox Vacío IP 65, IK 10, 700x500x250 | no aplica | no aplica | no aplica | no aplica | no aplica | no aplica
| 1600220854 | 1600220854 | 4 | 1600 | 220 | 85 | S | T7 | PR231 LS/I, | T7S 1600 amp, Icc= 85 Kamp a 220 volts Relé PR231 LS/I, | 1SDA062994R1 |  |  |  | 1SDA063114R1 | Juego de Terminales FC CuAl para alojar hasta 4 cables de 120...240 mm2 (250...500 Kcmil) para interruptor T7 hasta 1,600 A, 6 Pzs |  |  | SRN7525K | Gabinete Metálico Vacío SR IP 65, IK 10, color gris 700x500x250 | no aplica | no aplica | SRN7525X | Gabinete Metálico inox Vacío IP 65, IK 10, 700x500x250 | no aplica | no aplica | no aplica | no aplica | no aplica | no aplica
| 1600440504 | 1600440504 | 4 | 1600 | 440 | 50 | S | T7 | PR231 LS/I, | T7S 1600 amp, Icc= 50 Kamp a 440 volts Relé PR231 LS/I, | 1SDA062994R1 |  |  |  | 1SDA063114R1 | Juego de Terminales FC CuAl para alojar hasta 4 cables de 120...240 mm2 (250...500 Kcmil) para interruptor T7 hasta 1,600 A, 6 Pzs |  |  | SRN7525K | Gabinete Metálico Vacío SR IP 65, IK 10, color gris 700x500x250 | no aplica | no aplica | SRN7525X | Gabinete Metálico inox Vacío IP 65, IK 10, 700x500x250 | no aplica | no aplica | no aplica | no aplica | no aplica | no aplica
| 1600500404 | 1600500404 | 4 | 1600 | 500 | 40 | S | T7 | PR231 LS/I, | T7S 1600 amp, Icc= 40 Kamp a 500 volts Relé PR231 LS/I, | 1SDA062994R1 |  |  |  | 1SDA063114R1 | Juego de Terminales FC CuAl para alojar hasta 4 cables de 120...240 mm2 (250...500 Kcmil) para interruptor T7 hasta 1,600 A, 6 Pzs |  |  | SRN7525K | Gabinete Metálico Vacío SR IP 65, IK 10, color gris 700x500x250 | no aplica | no aplica | SRN7525X | Gabinete Metálico inox Vacío IP 65, IK 10, 700x500x250 | no aplica | no aplica | no aplica | no aplica | no aplica | no aplica
| 1600690304 | 1600690304 | 4 | 1600 | 690 | 30 | S | T7 | PR231 LS/I, | T7S 1600 amp, Icc= 30 Kamp a 690 volts Relé PR231 LS/I, | 1SDA062994R1 |  |  |  | 1SDA063114R1 | Juego de Terminales FC CuAl para alojar hasta 4 cables de 120...240 mm2 (250...500 Kcmil) para interruptor T7 hasta 1,600 A, 6 Pzs |  |  | SRN7525K | Gabinete Metálico Vacío SR IP 65, IK 10, color gris 700x500x250 | no aplica | no aplica | SRN7525X | Gabinete Metálico inox Vacío IP 65, IK 10, 700x500x250 | no aplica | no aplica | no aplica | no aplica | no aplica | no aplica
| 1600220855 | 1600220855 | 5 | 1600 | 220 | 85 | S | T7 | PR331 LSIG | T7S 1600 amp, Icc= 85 Kamp a 220 volts Relé PR331 LSIG | 1SDA062996R1 |  |  |  | 1SDA063114R1 | Juego de Terminales FC CuAl para alojar hasta 4 cables de 120...240 mm2 (250...500 Kcmil) para interruptor T7 hasta 1,600 A, 6 Pzs |  |  | SRN7525K | Gabinete Metálico Vacío SR IP 65, IK 10, color gris 700x500x250 | no aplica | no aplica | SRN7525X | Gabinete Metálico inox Vacío IP 65, IK 10, 700x500x250 | no aplica | no aplica | no aplica | no aplica | no aplica | no aplica
| 1600440505 | 1600440505 | 5 | 1600 | 440 | 50 | S | T7 | PR331 LSIG | T7S 1600 amp, Icc= 50 Kamp a 440 volts Relé PR331 LSIG | 1SDA062996R1 |  |  |  | 1SDA063114R1 | Juego de Terminales FC CuAl para alojar hasta 4 cables de 120...240 mm2 (250...500 Kcmil) para interruptor T7 hasta 1,600 A, 6 Pzs |  |  | SRN7525K | Gabinete Metálico Vacío SR IP 65, IK 10, color gris 700x500x250 | no aplica | no aplica | SRN7525X | Gabinete Metálico inox Vacío IP 65, IK 10, 700x500x250 | no aplica | no aplica | no aplica | no aplica | no aplica | no aplica
| 1600500405 | 1600500405 | 5 | 1600 | 500 | 40 | S | T7 | PR331 LSIG | T7S 1600 amp, Icc= 40 Kamp a 500 volts Relé PR331 LSIG | 1SDA062996R1 |  |  |  | 1SDA063114R1 | Juego de Terminales FC CuAl para alojar hasta 4 cables de 120...240 mm2 (250...500 Kcmil) para interruptor T7 hasta 1,600 A, 6 Pzs |  |  | SRN7525K | Gabinete Metálico Vacío SR IP 65, IK 10, color gris 700x500x250 | no aplica | no aplica | SRN7525X | Gabinete Metálico inox Vacío IP 65, IK 10, 700x500x250 | no aplica | no aplica | no aplica | no aplica | no aplica | no aplica
| 1600690305 | 1600690305 | 5 | 1600 | 690 | 30 | S | T7 | PR331 LSIG | T7S 1600 amp, Icc= 30 Kamp a 690 volts Relé PR331 LSIG | 1SDA062996R1 |  |  |  | 1SDA063114R1 | Juego de Terminales FC CuAl para alojar hasta 4 cables de 120...240 mm2 (250...500 Kcmil) para interruptor T7 hasta 1,600 A, 6 Pzs |  |  | SRN7525K | Gabinete Metálico Vacío SR IP 65, IK 10, color gris 700x500x250 | no aplica | no aplica | SRN7525X | Gabinete Metálico inox Vacío IP 65, IK 10, 700x500x250 | no aplica | no aplica | no aplica | no aplica | no aplica | no aplica
| 10002201004 | 10002201004 | 4 | 1000 | 220 | 100 | H | T7 | PR231 LS/I, | T7H 1000 amp, Icc= 100 Kamp a 220 volts Relé PR231 LS/I, | 1SDA062770R1 |  |  |  | 1SDA063114R1 | Juego de Terminales FC CuAl para alojar hasta 4 cables de 120...240 mm2 (250...500 Kcmil) para interruptor T7 hasta 1,600 A, 6 Pzs |  |  | SRN7525K | Gabinete Metálico Vacío SR IP 65, IK 10, color gris 700x500x250 | no aplica | no aplica | SRN7525X | Gabinete Metálico inox Vacío IP 65, IK 10, 700x500x250 | no aplica | no aplica | no aplica | no aplica | no aplica | no aplica
| 1000440654 | 1000440654 | 4 | 1000 | 440 | 65 | H | T7 | PR231 LS/I, | T7H 1000 amp, Icc= 65 Kamp a 440 volts Relé PR231 LS/I, | 1SDA062770R1 |  |  |  | 1SDA063114R1 | Juego de Terminales FC CuAl para alojar hasta 4 cables de 120...240 mm2 (250...500 Kcmil) para interruptor T7 hasta 1,600 A, 6 Pzs |  |  | SRN7525K | Gabinete Metálico Vacío SR IP 65, IK 10, color gris 700x500x250 | no aplica | no aplica | SRN7525X | Gabinete Metálico inox Vacío IP 65, IK 10, 700x500x250 | no aplica | no aplica | no aplica | no aplica | no aplica | no aplica
| 1000500504 | 1000500504 | 4 | 1000 | 500 | 50 | H | T7 | PR231 LS/I, | T7H 1000 amp, Icc= 50 Kamp a 500 volts Relé PR231 LS/I, | 1SDA062770R1 |  |  |  | 1SDA063114R1 | Juego de Terminales FC CuAl para alojar hasta 4 cables de 120...240 mm2 (250...500 Kcmil) para interruptor T7 hasta 1,600 A, 6 Pzs |  |  | SRN7525K | Gabinete Metálico Vacío SR IP 65, IK 10, color gris 700x500x250 | no aplica | no aplica | SRN7525X | Gabinete Metálico inox Vacío IP 65, IK 10, 700x500x250 | no aplica | no aplica | no aplica | no aplica | no aplica | no aplica
| 1000690424 | 1000690424 | 4 | 1000 | 690 | 42 | H | T7 | PR231 LS/I, | T7H 1000 amp, Icc= 42 Kamp a 690 volts Relé PR231 LS/I, | 1SDA062770R1 |  |  |  | 1SDA063114R1 | Juego de Terminales FC CuAl para alojar hasta 4 cables de 120...240 mm2 (250...500 Kcmil) para interruptor T7 hasta 1,600 A, 6 Pzs |  |  | SRN7525K | Gabinete Metálico Vacío SR IP 65, IK 10, color gris 700x500x250 | no aplica | no aplica | SRN7525X | Gabinete Metálico inox Vacío IP 65, IK 10, 700x500x250 | no aplica | no aplica | no aplica | no aplica | no aplica | no aplica
| 10002201005 | 10002201005 | 5 | 1000 | 220 | 100 | H | T7 | PR331 LSIG | T7H 1000 amp, Icc= 100 Kamp a 220 volts Relé PR331 LSIG | 1SDA062772R1 |  |  |  | 1SDA063114R1 | Juego de Terminales FC CuAl para alojar hasta 4 cables de 120...240 mm2 (250...500 Kcmil) para interruptor T7 hasta 1,600 A, 6 Pzs |  |  | SRN7525K | Gabinete Metálico Vacío SR IP 65, IK 10, color gris 700x500x250 | no aplica | no aplica | SRN7525X | Gabinete Metálico inox Vacío IP 65, IK 10, 700x500x250 | no aplica | no aplica | no aplica | no aplica | no aplica | no aplica
| 1000440655 | 1000440655 | 5 | 1000 | 440 | 65 | H | T7 | PR331 LSIG | T7H 1000 amp, Icc= 65 Kamp a 440 volts Relé PR331 LSIG | 1SDA062772R1 |  |  |  | 1SDA063114R1 | Juego de Terminales FC CuAl para alojar hasta 4 cables de 120...240 mm2 (250...500 Kcmil) para interruptor T7 hasta 1,600 A, 6 Pzs |  |  | SRN7525K | Gabinete Metálico Vacío SR IP 65, IK 10, color gris 700x500x250 | no aplica | no aplica | SRN7525X | Gabinete Metálico inox Vacío IP 65, IK 10, 700x500x250 | no aplica | no aplica | no aplica | no aplica | no aplica | no aplica
| 1000500505 | 1000500505 | 5 | 1000 | 500 | 50 | H | T7 | PR331 LSIG | T7H 1000 amp, Icc= 50 Kamp a 500 volts Relé PR331 LSIG | 1SDA062772R1 |  |  |  | 1SDA063114R1 | Juego de Terminales FC CuAl para alojar hasta 4 cables de 120...240 mm2 (250...500 Kcmil) para interruptor T7 hasta 1,600 A, 6 Pzs |  |  | SRN7525K | Gabinete Metálico Vacío SR IP 65, IK 10, color gris 700x500x250 | no aplica | no aplica | SRN7525X | Gabinete Metálico inox Vacío IP 65, IK 10, 700x500x250 | no aplica | no aplica | no aplica | no aplica | no aplica | no aplica
| 1000690425 | 1000690425 | 5 | 1000 | 690 | 42 | H | T7 | PR331 LSIG | T7H 1000 amp, Icc= 42 Kamp a 690 volts Relé PR331 LSIG | 1SDA062772R1 |  |  |  | 1SDA063114R1 | Juego de Terminales FC CuAl para alojar hasta 4 cables de 120...240 mm2 (250...500 Kcmil) para interruptor T7 hasta 1,600 A, 6 Pzs |  |  | SRN7525K | Gabinete Metálico Vacío SR IP 65, IK 10, color gris 700x500x250 | no aplica | no aplica | SRN7525X | Gabinete Metálico inox Vacío IP 65, IK 10, 700x500x250 | no aplica | no aplica | no aplica | no aplica | no aplica | no aplica
| 12502201004 | 12502201004 | 4 | 1250 | 220 | 100 | H | T7 | PR231 LS/I, | T7H 1250 amp, Icc= 100 Kamp a 220 volts Relé PR231 LS/I, | 1SDA062898R1 |  |  |  | 1SDA063114R1 | Juego de Terminales FC CuAl para alojar hasta 4 cables de 120...240 mm2 (250...500 Kcmil) para interruptor T7 hasta 1,600 A, 6 Pzs |  |  | SRN7525K | Gabinete Metálico Vacío SR IP 65, IK 10, color gris 700x500x250 | no aplica | no aplica | SRN7525X | Gabinete Metálico inox Vacío IP 65, IK 10, 700x500x250 | no aplica | no aplica | no aplica | no aplica | no aplica | no aplica
| 1250440654 | 1250440654 | 4 | 1250 | 440 | 65 | H | T7 | PR231 LS/I, | T7H 1250 amp, Icc= 65 Kamp a 440 volts Relé PR231 LS/I, | 1SDA062898R1 |  |  |  | 1SDA063114R1 | Juego de Terminales FC CuAl para alojar hasta 4 cables de 120...240 mm2 (250...500 Kcmil) para interruptor T7 hasta 1,600 A, 6 Pzs |  |  | SRN7525K | Gabinete Metálico Vacío SR IP 65, IK 10, color gris 700x500x250 | no aplica | no aplica | SRN7525X | Gabinete Metálico inox Vacío IP 65, IK 10, 700x500x250 | no aplica | no aplica | no aplica | no aplica | no aplica | no aplica
| 1250500504 | 1250500504 | 4 | 1250 | 500 | 50 | H | T7 | PR231 LS/I, | T7H 1250 amp, Icc= 50 Kamp a 500 volts Relé PR231 LS/I, | 1SDA062898R1 |  |  |  | 1SDA063114R1 | Juego de Terminales FC CuAl para alojar hasta 4 cables de 120...240 mm2 (250...500 Kcmil) para interruptor T7 hasta 1,600 A, 6 Pzs |  |  | SRN7525K | Gabinete Metálico Vacío SR IP 65, IK 10, color gris 700x500x250 | no aplica | no aplica | SRN7525X | Gabinete Metálico inox Vacío IP 65, IK 10, 700x500x250 | no aplica | no aplica | no aplica | no aplica | no aplica | no aplica
| 1250690424 | 1250690424 | 4 | 1250 | 690 | 42 | H | T7 | PR231 LS/I, | T7H 1250 amp, Icc= 42 Kamp a 690 volts Relé PR231 LS/I, | 1SDA062898R1 |  |  |  | 1SDA063114R1 | Juego de Terminales FC CuAl para alojar hasta 4 cables de 120...240 mm2 (250...500 Kcmil) para interruptor T7 hasta 1,600 A, 6 Pzs |  |  | SRN7525K | Gabinete Metálico Vacío SR IP 65, IK 10, color gris 700x500x250 | no aplica | no aplica | SRN7525X | Gabinete Metálico inox Vacío IP 65, IK 10, 700x500x250 | no aplica | no aplica | no aplica | no aplica | no aplica | no aplica
| 12502201005 | 12502201005 | 5 | 1250 | 220 | 100 | H | T7 | PR331 LSIG | T7H 1250 amp, Icc= 100 Kamp a 220 volts Relé PR331 LSIG | 1SDA062900R1 |  |  |  | 1SDA063114R1 | Juego de Terminales FC CuAl para alojar hasta 4 cables de 120...240 mm2 (250...500 Kcmil) para interruptor T7 hasta 1,600 A, 6 Pzs |  |  | SRN7525K | Gabinete Metálico Vacío SR IP 65, IK 10, color gris 700x500x250 | no aplica | no aplica | SRN7525X | Gabinete Metálico inox Vacío IP 65, IK 10, 700x500x250 | no aplica | no aplica | no aplica | no aplica | no aplica | no aplica
| 1250440655 | 1250440655 | 5 | 1250 | 440 | 65 | H | T7 | PR331 LSIG | T7H 1250 amp, Icc= 65 Kamp a 440 volts Relé PR331 LSIG | 1SDA062900R1 |  |  |  | 1SDA063114R1 | Juego de Terminales FC CuAl para alojar hasta 4 cables de 120...240 mm2 (250...500 Kcmil) para interruptor T7 hasta 1,600 A, 6 Pzs |  |  | SRN7525K | Gabinete Metálico Vacío SR IP 65, IK 10, color gris 700x500x250 | no aplica | no aplica | SRN7525X | Gabinete Metálico inox Vacío IP 65, IK 10, 700x500x250 | no aplica | no aplica | no aplica | no aplica | no aplica | no aplica
| 1250500505 | 1250500505 | 5 | 1250 | 500 | 50 | H | T7 | PR331 LSIG | T7H 1250 amp, Icc= 50 Kamp a 500 volts Relé PR331 LSIG | 1SDA062900R1 |  |  |  | 1SDA063114R1 | Juego de Terminales FC CuAl para alojar hasta 4 cables de 120...240 mm2 (250...500 Kcmil) para interruptor T7 hasta 1,600 A, 6 Pzs |  |  | SRN7525K | Gabinete Metálico Vacío SR IP 65, IK 10, color gris 700x500x250 | no aplica | no aplica | SRN7525X | Gabinete Metálico inox Vacío IP 65, IK 10, 700x500x250 | no aplica | no aplica | no aplica | no aplica | no aplica | no aplica
| 1250690425 | 1250690425 | 5 | 1250 | 690 | 42 | H | T7 | PR331 LSIG | T7H 1250 amp, Icc= 42 Kamp a 690 volts Relé PR331 LSIG | 1SDA062900R1 |  |  |  | 1SDA063114R1 | Juego de Terminales FC CuAl para alojar hasta 4 cables de 120...240 mm2 (250...500 Kcmil) para interruptor T7 hasta 1,600 A, 6 Pzs |  |  | SRN7525K | Gabinete Metálico Vacío SR IP 65, IK 10, color gris 700x500x250 | no aplica | no aplica | SRN7525X | Gabinete Metálico inox Vacío IP 65, IK 10, 700x500x250 | no aplica | no aplica | no aplica | no aplica | no aplica | no aplica
| 16002201004 | 16002201004 | 4 | 1600 | 220 | 100 | H | T7 | PR231 LS/I, | T7H 1600 amp, Icc= 100 Kamp a 220 volts Relé PR231 LS/I, | 1SDA063026R1 |  |  |  | 1SDA063114R1 | Juego de Terminales FC CuAl para alojar hasta 4 cables de 120...240 mm2 (250...500 Kcmil) para interruptor T7 hasta 1,600 A, 6 Pzs |  |  | SRN7525K | Gabinete Metálico Vacío SR IP 65, IK 10, color gris 700x500x250 | no aplica | no aplica | SRN7525X | Gabinete Metálico inox Vacío IP 65, IK 10, 700x500x250 | no aplica | no aplica | no aplica | no aplica | no aplica | no aplica
| 1600440654 | 1600440654 | 4 | 1600 | 440 | 65 | H | T7 | PR231 LS/I, | T7H 1600 amp, Icc= 65 Kamp a 440 volts Relé PR231 LS/I, | 1SDA063026R1 |  |  |  | 1SDA063114R1 | Juego de Terminales FC CuAl para alojar hasta 4 cables de 120...240 mm2 (250...500 Kcmil) para interruptor T7 hasta 1,600 A, 6 Pzs |  |  | SRN7525K | Gabinete Metálico Vacío SR IP 65, IK 10, color gris 700x500x250 | no aplica | no aplica | SRN7525X | Gabinete Metálico inox Vacío IP 65, IK 10, 700x500x250 | no aplica | no aplica | no aplica | no aplica | no aplica | no aplica
| 1600500504 | 1600500504 | 4 | 1600 | 500 | 50 | H | T7 | PR231 LS/I, | T7H 1600 amp, Icc= 50 Kamp a 500 volts Relé PR231 LS/I, | 1SDA063026R1 |  |  |  | 1SDA063114R1 | Juego de Terminales FC CuAl para alojar hasta 4 cables de 120...240 mm2 (250...500 Kcmil) para interruptor T7 hasta 1,600 A, 6 Pzs |  |  | SRN7525K | Gabinete Metálico Vacío SR IP 65, IK 10, color gris 700x500x250 | no aplica | no aplica | SRN7525X | Gabinete Metálico inox Vacío IP 65, IK 10, 700x500x250 | no aplica | no aplica | no aplica | no aplica | no aplica | no aplica
| 1600690424 | 1600690424 | 4 | 1600 | 690 | 42 | H | T7 | PR231 LS/I, | T7H 1600 amp, Icc= 42 Kamp a 690 volts Relé PR231 LS/I, | 1SDA063026R1 |  |  |  | 1SDA063114R1 | Juego de Terminales FC CuAl para alojar hasta 4 cables de 120...240 mm2 (250...500 Kcmil) para interruptor T7 hasta 1,600 A, 6 Pzs |  |  | SRN7525K | Gabinete Metálico Vacío SR IP 65, IK 10, color gris 700x500x250 | no aplica | no aplica | SRN7525X | Gabinete Metálico inox Vacío IP 65, IK 10, 700x500x250 | no aplica | no aplica | no aplica | no aplica | no aplica | no aplica
| 16002201005 | 16002201005 | 5 | 1600 | 220 | 100 | H | T7 | PR331 LSIG | T7H 1600 amp, Icc= 100 Kamp a 220 volts Relé PR331 LSIG | 1SDA063028R1 |  |  |  | 1SDA063114R1 | Juego de Terminales FC CuAl para alojar hasta 4 cables de 120...240 mm2 (250...500 Kcmil) para interruptor T7 hasta 1,600 A, 6 Pzs |  |  | SRN7525K | Gabinete Metálico Vacío SR IP 65, IK 10, color gris 700x500x250 | no aplica | no aplica | SRN7525X | Gabinete Metálico inox Vacío IP 65, IK 10, 700x500x250 | no aplica | no aplica | no aplica | no aplica | no aplica | no aplica
| 1600440655 | 1600440655 | 5 | 1600 | 440 | 65 | H | T7 | PR331 LSIG | T7H 1600 amp, Icc= 65 Kamp a 440 volts Relé PR331 LSIG | 1SDA063028R1 |  |  |  | 1SDA063114R1 | Juego de Terminales FC CuAl para alojar hasta 4 cables de 120...240 mm2 (250...500 Kcmil) para interruptor T7 hasta 1,600 A, 6 Pzs |  |  | SRN7525K | Gabinete Metálico Vacío SR IP 65, IK 10, color gris 700x500x250 | no aplica | no aplica | SRN7525X | Gabinete Metálico inox Vacío IP 65, IK 10, 700x500x250 | no aplica | no aplica | no aplica | no aplica | no aplica | no aplica
| 1600500505 | 1600500505 | 5 | 1600 | 500 | 50 | H | T7 | PR331 LSIG | T7H 1600 amp, Icc= 50 Kamp a 500 volts Relé PR331 LSIG | 1SDA063028R1 |  |  |  | 1SDA063114R1 | Juego de Terminales FC CuAl para alojar hasta 4 cables de 120...240 mm2 (250...500 Kcmil) para interruptor T7 hasta 1,600 A, 6 Pzs |  |  | SRN7525K | Gabinete Metálico Vacío SR IP 65, IK 10, color gris 700x500x250 | no aplica | no aplica | SRN7525X | Gabinete Metálico inox Vacío IP 65, IK 10, 700x500x250 | no aplica | no aplica | no aplica | no aplica | no aplica | no aplica
| 1600690425 | 1600690425 | 5 | 1600 | 690 | 42 | H | T7 | PR331 LSIG | T7H 1600 amp, Icc= 42 Kamp a 690 volts Relé PR331 LSIG | 1SDA063028R1 |  |  |  | 1SDA063114R1 | Juego de Terminales FC CuAl para alojar hasta 4 cables de 120...240 mm2 (250...500 Kcmil) para interruptor T7 hasta 1,600 A, 6 Pzs |  |  | SRN7525K | Gabinete Metálico Vacío SR IP 65, IK 10, color gris 700x500x250 | no aplica | no aplica | SRN7525X | Gabinete Metálico inox Vacío IP 65, IK 10, 700x500x250 | no aplica | no aplica | no aplica | no aplica | no aplica | no aplica

## MXP (hidden)
1 | 2 | 11
0.87
Código | Descripción | Precio de venta
1SCA022404R4740 | EL-MCV-4 | 413.8528
1SCA022404R4821 | EL-MCA-4 | 413.8528
1SCA022647R7840 | EL-MCV-7 | 352.4041
1SKA132002C1001 | Protecta chapa & llave | 196.6849
1SKA141568C3001 | Protecta Kit XT1 | 314.8933
1SKA141568C3003 | Protecta Kit XT3 | 409.9043
1SKA143000C3002 | Protecta kit termiales 250A | 1358.5328
1SKA148000C1001 | Protecta kit mini-interruptor | 177.436
1SKP804142C0051 | Protecta Compact 12modulos | 3007.7743
1SKP804142C6508 | Protecta Plus 12 modulos | 3484.8031
1SKP806142C0051 | Protecta Compact 18modulos | 3444.5777
1SKP806142C6508 | Protecta Plus 18 modulos | 3721.9602
1SKP808142C0051 | Protecta Compact 24modulos | 3907.2932
1SKP808142C6508 | Protecta Plus 24 modulos | 4240.2016
1SKP812142C0051 | Protecta Compact 36modulos | 5089.8707
1SKP812142C6508 | Protecta Plus 36 modulos | 4974.1301
1SKP816142C0051 | Protecta Compact 48modulos | 6143.8749
1SKP816142C6508 | Protecta Plus 48 modulos | 6156.7076
1SL0221A00 | GEMINI Tamaño 1 | 769.2183
1SL0222A00 | GEMINI Tamaño 2 | 985.8925
1SL0223A00 | GEMINI Tamaño 3 | 1223.0497
1SL0224A00 | GEMINI Tamaño 4 | 1424.4234
1SL0225A00 | GEMINI Tamaño 5 | 2235.3478
1SL0226A00 | GEMINI Tamaño 6 | 2990.2528
1SL0231A00 | Puerta Opaca Tamaño 1 | 460.0009
1SL0232A00 | Puerta Opaca Tamaño 2 | 577.9625
1SL0233A00 | Puerta Opaca Tamaño 3 | 720.8491
1SL0234A00 | Puerta Opaca Tamaño 4 | 1149.0152
1SL0235A00 | Puerta Opaca Tamaño 5 | 1228.9724
1SL0236A00 | Puerta Opaca Tamaño 6 | 2510.0157
1SL0241A00 | Puerta Transparente Tamaño 1 | 949.3689
1SL0242A00 | Puerta Transparente Tamaño 2 | 1457.4922
1SL0243A00 | Puerta Transparente Tamaño 3 | 1726.2374
1SL0244A00 | Puerta Transparente Tamaño 4 | 1797.0637
1SL0245A00 | Puerta Transparente Tamaño 5 | 2005.8409
1SL0246A00 | Puerta Transparente Tamaño 6 | 2678.5676
1SL0251A00 | Puerta Interior Tamaño 1 | 347.9621
1SL0252A00 | Puerta Interior Tamaño 2 | 429.6468
1SL0253A00 | Puerta Interior Tamaño 3 | 511.0847
1SL0254A00 | Puerta Interior Tamaño 4 | 626.0849
1SL0255A00 | Puerta Interior Tamaño 5 | 831.9008
1SL0256A00 | Puerta Interior Tamaño 6 | 1719.821
1SL0259A00 | Platina Metálica Tamaño 1 | 142.8866
1SL0260A00 | Platina Metálica Tamaño 2 | 212.2322
1SL0261A00 | Platina Metálica Tamaño 3 | 290.7087
1SL0262A00 | Platina Metálica Tamaño 4 | 381.2776
1SL0263A00 | Platina Metálica Tamaño 5 | 565.6234
1SL0264A00 | Platina Metálica Tamaño 6 | 1088.8005
1SL0283A00 | Bases Laterales Tamaño 1 | 170.0325
1SL0284A00 | Bases Laterales Tamaño 2 | 182.1248
1SL0285A00 | Bases Laterales Tamaño 3 y 4 | 230.2472
1SL0286A00 | Bases Laterales Tamaño 5 | 275.4083
1SL0287A00 | Bases Laterales Tamaño 6 | 445.6876
1SL0290A00 | Riel DIN Tamaño 1 | 76.2555
1SL0291A00 | Riel DIN Tamaño 2 y 3 | 82.1783
1SL0292A00 | Riel DIN Tamaño 4 y 5 | 96.9852
1SL0293A00 | Riel DIN Tamaño 6 | 145.6011
1SL0296A00 | Platina 150 mm Tamaño 1 | 109.3243
1SL0297A00 | Platina 150 mm Tamaño 2 y 3 | 142.8866
1SL0298A00 | Platina 150 mm Tamaño 4 y 5 | 172.7471
1SL0299A00 | Platina 150 mm Tamaño 6 | 316.8676
1SL0307A00 | Riel DIN + Tapa Tamaño 1 | 193.9703
1SL0308A00 | Riel DIN + Tapa Tamaño 2 y 3 | 218.1549
1SL0309A00 | Riel DIN + Tapa Tamaño 4 y 5 | 239.6249
1SL0310A00 | Riel DIN + Tapa Tamaño 6 | 330.9341
1SL0324A00 | Tapa 150 mm Tamaño 1 | 142.8866
1SL0325A00 | Tapa 150 mm Tamaño 2 y 3 | 160.9016
1SL0326A00 | Tapa 150 mm Tamaño 4 y 5 | 182.1248
1SL0327A00 | Tapa 150 mm Tamaño 6 | 224.818
1SL0340A00 | Cerradura Con Llave GEMINI | 163.863
1SL0342A00 | Soportes Fijación Muro GEMINI | 96.9852
1SL0343A00 | Soporte Poste Tamaño 1 | 299.8397
1SL0344A00 | Soporte Poste Tamaño 2 y 3 | 326.7389
1SL0345A00 | Soporte Poste Tamaño 4 y 5 | 408.6703
1SL0346A00 | Soporte Poste Tamaño 6 | 523.4238
1SL0351A00 | Conjunto Anticondensación | 224.3245
1SL0352A00 | Pedestal Tamaño 1 al 4 | 2684.4903
1SL0373A00 | Kit Tmax XT1 Tamaño 2 y 3 | 359.314
1SL0374A00 | Kit Tmax XT1 Tamaño 4 y 5 | 422.4901
1SL0375A00 | Kit Tmax XT1 Tamaño 6 | 690.2482
1SL0376A00 | Kit Tmax XT3 Tamaño 2 y 3 | 688.5207
1SL0377A00 | Kit Tmax XT3 Tamaño 4 y 5 | 774.6475
1SL0378A00 | Kit Tmax XT3 Tamaño 6 | 1269.6914
1SL0824A00 | Caja IP55, 160x135x77, KO | 97.7255
1SL0826A00 | Caja IP55, 220x170x80, KO | 145.1076
1SL0828A00 | Caja IP55, 310x240x110, KO | 229.5069
1SL0830A00 | Caja IP55, 160x135x150, KO | 110.5582
1SL0832A00 | Caja IP55, 220x170x150, KO | 172.7471
1SL0834A00 | Caja IP55, 310x240x160, KO | 255.1722
1SL0854A00 | Caja IP55, 160x135x77 | 76.7491
1SL0856A00 | Caja IP55, 220x170x80 | 118.702
1SL0858A00 | Caja IP55, 310x240x110 | 205.0755
1SL0860A00 | Caja IP55, 160x135x150 | 90.3221
1SL0862A00 | Caja IP55, 220x170x150 | 149.5497
1SL0864A00 | Caja IP55, 310x240x160 | 246.5348
1SL1200A00 | MISTRAL IP65, 4 Módulos, PT | 219.1421
1SL1201A00 | MISTRAL IP65, 8 Módulos, PT | 232.7151
1SL1202A00 | MISTRAL IP65, 12 Módulos, PT | 288.4877
1SL1203A00 | MISTRAL IP65, 18 Módulos, PT | 351.1702
1SL1204A00 | MISTRAL IP65, 24 Módulos, PT | 494.7971
1SL1206A00 | MISTRAL IP65, 36 Módulos, PT3F | 734.6689
1SL1207A00 | MISTRAL IP65, 48 Módulos, PT | 829.6798
1SL1208A00 | MISTRAL IP65, 54 Módulos, PT | 847.6948
1SL1209A00 | MISTRAL IP65, 72 Módulos, PT | 965.1629
1SL1927A00 | Juego Fijación Muro MISTRAL65 | 23.691
1SL1929A00 | Cubremódulos 12M MISTRAL65 | 35.2898
1SL1931A00 | Cerradura con Llave MISTRAL65 | 104.1418
1SL2402A00 | Cubrebornes IP40, 2 Módulos | 52.0709
1SL2404A00 | Cubrebornes IP40, 4 Módulos | 76.7491
1SL2406A00 | Cubrebornes IP40, 6 Módulos | 109.3243
1SLM004100A1200 | MISTRAL IP41F, 4 Módulos, PT | 100.1933
1SLM004100A1202 | MISTRAL IP41F, 8 Módulos, PT | 162.1355
1SLM004100A1203 | MISTRAL IP41F, 12 Módulos, PT | 211.2451
1SLM004100A1204 | MISTRAL IP41F, 18 Módulos, PT | 222.1034
1SLM004100A1205 | MISTRAL IP41F, 24 Módulos, PT | 376.342
1SLM004100A1207 | MISTRAL IP41F, 36 Módulos, PT3F | 520.956
1SLM004100A1208 | MISTRAL IP41F, 48 Módulos, PT | 729.98
1SLM004100A1209 | MISTRAL IP41F, 54 Módulos, PT | 869.1648
1SLM004100A1210 | MISTRAL IP41F, 72 Módulos, PT | 965.6564
1SLM004100A1931 | Cerradura con Llave MISTRAL41F | 104.1418
1SPE007715F0731 | Conector N 3x16 mm² + 3x6 mm² | 20.4829
1SPE007715F0732 | Conector N 5x16 mm² + 6x6 mm² | 30.6009
1SPE007715F0733 | Conector N 7x16 mm² + 9x6 mm² | 42.94
1SPE007715F0741 | Conector T 3x16 mm² + 3x6 mm² | 20.4829
1SPE007715F0742 | Conector T 5x16 mm² + 6x6 mm² | 30.6009
1SPE007715F0743 | Conector T 7x16 mm² + 9x6 mm² | 42.94
1SPE007715F0751 | Soporte N y T, 8 Mód | 15.794
1SPE007715F0752 | Soporte N y T, 12 Mód | 18.0151
1SPE007715F0753 | Soporte N y T, 18 Mód | 22.9507
1SPE007715F5650 | Cubremódulos 12M MISTRAL41F/W | 35.2898
2CCA703025R0001 | Selector modular 3 posiciones E214-16-101 | 140.172
2CCA703150R0001 | Boton pulsador gris E215-16-11B | 127.5861
2CCA703151R0001 | Boton pulsador rojo E215-16-11C | 127.5861
2CCA703152R0001 | Boton pulsador verde E215-16-11D | 127.5861
2CCA703160R0001 | Boton pulsador iluminado blanco E217-16-10B | 178.4231
2CCA703162R0001 | Boton pulsador iluminado verde E217-16-01D | 178.4231
2CCA703251R0001 | Boton pulsador iluminado rojo E217-16-01C | 178.4231
2CCA703401R0001 | Luz Piloto roja E219-C | 91.0624
2CCA703402R0001 | Luz Piloto verde E219-D | 91.0624
2CCA703403R0001 | Luz Piloto amarilla E219-E | 91.0624
2CDL200001R0001 | Tapas Finales, Tipo PS-END | 13.3262
2CDL200001R0002 | Tapas Finales, Tipo PS-END1 | 13.3262
2CDL200001R0011 | SZ-BSK | 21.0793
2CDL200001R5001 | Terminales 15 mm, Lateral | 101.1805
2CDL200001R5003 | Terminales 36 mm, Lateral | 103.6483
2CDL200001R5015 | Terminales 15 mm, Superior | 51.8241
2CDL210001R1060 | PS1/60 | 270.9662
2CDL220001R1658 | PS2/58/16 | 503.928
2CDL230001R1660 | PS3/60/16 | 844.2399
2CDL231001R1006 | PS3/6 | 79.2169
2CDL231001R1012 | PS3/12 | 122.1569
2CDL240101R1660 | PS4/60/16 | 921.7293
2CDS200909R0001 | S2C-A1 | 433.1017
2CDS200909R0002 | S2C-A2 | 433.1017
2CDS200912R0001 | S2C-H6R | 128.3264
2CDS200922R0001 | S2C-S/H6R | 193.7236
2CDS200970R0001 | S2C-H01 | 128.3264
2CDS200970R0002 | S2C-H10 | 128.3264
2CDS211001R0024 | SH201-C2, 440VCA, 6kA | 46.6417
2CDS211001R0044 | SH201-C4, 440VCA, 6kA | 46.6417
2CDS211001R0064 | SH201-C6 | 46.6417
2CDS211001R0104 | SH201-C10 | 46.6417
2CDS211001R0164 | SH201-C16 | 46.6417
2CDS211001R0204 | SH201-C20 | 46.6417
2CDS211001R0254 | SH201-C25 | 46.6417
2CDS211001R0324 | SH201-C32 | 46.6417
2CDS211001R0404 | SH201-C40 | 46.6417
2CDS211001R0504 | SH201-C50 | 46.6417
2CDS211001R0634 | SH201-C63 | 47.6289
2CDS212001R0024 | SH202-C2, 440VCA, 6kA | 96.9852
2CDS212001R0044 | SH202-C4, 440VCA, 6kA | 96.9852
2CDS212001R0064 | SH202-C6 | 93.0367
2CDS212001R0104 | SH202-C10 | 93.0367
2CDS212001R0164 | SH202-C16 | 93.0367
2CDS212001R0204 | SH202-C20 | 93.0367
2CDS212001R0254 | SH202-C25 | 93.0367
2CDS212001R0324 | SH202-C32 | 93.0367
2CDS212001R0404 | SH202-C40 | 93.0367
2CDS212001R0504 | SH202-C50 | 93.0367
2CDS212001R0634 | SH202-C63 | 95.0109
2CDS213001R0024 | SH203-C2, 440VCA, 6kA | 144.3672
2CDS213001R0044 | SH203-C4, 440VCA, 6kA | 144.3672
2CDS213001R0064 | SH203-C6 | 144.3672
2CDS213001R0104 | SH203-C10 | 144.3672
2CDS213001R0164 | SH203-C16 | 144.3672
2CDS213001R0204 | SH203-C20 | 144.3672
2CDS213001R0254 | SH203-C25 | 144.3672
2CDS213001R0324 | SH203-C32 | 144.3672
2CDS213001R0404 | SH203-C40 | 144.3672
2CDS213001R0504 | SH203-C50 | 144.3672
2CDS213001R0634 | SH203-C63 | 147.5754
2CDS214001R0024 | SH204-C2, 440VCA, 6kA | 205.8159
2CDS214001R0044 | SH204-C4, 440VCA, 6kA | 205.8159
2CDS214001R0064 | SH204-C6 | 205.8159
2CDS214001R0104 | SH204-C10 | 205.8159
2CDS214001R0164 | SH204-C16 | 205.8159
2CDS214001R0204 | SH204-C20 | 205.8159
2CDS214001R0254 | SH204-C25 | 205.8159
2CDS214001R0324 | SH204-C32 | 205.8159
2CDS214001R0404 | SH204-C40 | 205.8159
2CDS214001R0504 | SH204-C50 | 206.5562
2CDS214001R0634 | SH204-C63 | 206.5562
2CDS251001R0024 | S201-C2, 480VCA, 6kA | 102.9079
2CDS251001R0044 | S201-C4, 480VCA, 6kA | 102.9079
2CDS251001R0064 | S201-C6, 480VCA, 6kA | 77.2426
2CDS251001R0104 | S201-C10, 480VCA, 6kA | 64.1632
2CDS251001R0157 | S201-K0.5, 480VCA, 6kA | 130.3007
2CDS251001R0164 | S201-C16, 480VCA, 6kA | 64.1632
2CDS251001R0204 | S201-C20, 480VCA, 6kA | 64.1632
2CDS251001R0217 | S201-K1, 480VCA, 6kA | 130.3007
2CDS251001R0254 | S201-C25, 480VCA, 6kA | 76.2555
2CDS251001R0257 | S201-K1.6, 480VCA, 6kA | 130.3007
2CDS251001R0277 | S201-K2, 480VCA, 6kA | 130.3007
2CDS251001R0317 | S201-K3, 480VCA, 6kA | 130.3007
2CDS251001R0324 | S201-C32, 480VCA, 6kA | 76.2555
2CDS251001R0337 | S201-K4, 480VCA, 6kA | 130.3007
2CDS251001R0377 | S201-K6, 480VCA, 6kA | 130.3007
2CDS251001R0404 | S201-C40, 480VCA, 6kA | 81.9315
2CDS251001R0407 | S201-K8, 480VCA, 6kA | 130.3007
2CDS251001R0427 | S201-K10, 480VCA, 6kA | 122.6505
2CDS251001R0467 | S201-K16, 480VCA, 6kA | 122.6505
2CDS251001R0487 | S201-K20, 480VCA, 6kA | 129.5603
2CDS251001R0504 | S201-C50, 480VCA, 6kA | 120.4294
2CDS251001R0517 | S201-K25, 480VCA, 6kA | 129.5603
2CDS251001R0537 | S201-K32, 480VCA, 6kA | 129.5603
2CDS251001R0557 | S201-K40, 480VCA, 6kA | 152.511
2CDS251001R0577 | S201-K50, 480VCA, 6kA | 163.6162
2CDS251001R0607 | S201-K63, 480VCA, 6kA | 174.2278
2CDS251001R0634 | S201-C63, 480VCA, 6kA | 123.144
2CDS251001R0804 | S201-C80 | 221.8567
2CDS251001R0824 | S201-C100 | 221.8567
2CDS252001R0024 | S202-C2, 480VCA, 6kA | 234.4425
2CDS252001R0044 | S202-C4, 480VCA, 6kA | 234.4425
2CDS252001R0064 | S202-C6, 480VCA, 6kA | 175.9553
2CDS252001R0104 | S202-C10, 480VCA, 6kA | 151.5239
2CDS252001R0157 | S202-K0.5, 480VCA, 6kA | 295.1508
2CDS252001R0164 | S202-C16, 480VCA, 6kA | 151.5239
2CDS252001R0204 | S202-C20, 480VCA, 6kA | 151.5239
2CDS252001R0217 | S202-K1, 480VCA, 6kA | 295.1508
2CDS252001R0254 | S202-C25, 480VCA, 6kA | 196.6849
2CDS252001R0257 | S202-K1.6, 480VCA, 6kA | 295.1508
2CDS252001R0277 | S202-K2, 480VCA, 6kA | 295.1508
2CDS252001R0317 | S202-K3, 480VCA, 6kA | 295.1508
2CDS252001R0324 | S202-C32, 480VCA, 6kA | 175.9553
2CDS252001R0337 | S202-K4, 480VCA, 6kA | 295.1508
2CDS252001R0377 | S202-K6, 480VCA, 6kA | 295.1508
2CDS252001R0404 | S202-C40, 480VCA, 6kA | 190.0218
2CDS252001R0407 | S202-K8, 480VCA, 6kA | 295.1508
2CDS252001R0427 | S202-K10, 480VCA, 6kA | 280.5907
2CDS252001R0467 | S202-K16, 480VCA, 6kA | 280.5907
2CDS252001R0487 | S202-K20, 480VCA, 6kA | 280.5907
2CDS252001R0504 | S202-C50, 480VCA, 6kA | 222.597
2CDS252001R0517 | S202-K25, 480VCA, 6kA | 280.5907
2CDS252001R0537 | S202-K32, 480VCA, 6kA | 280.5907
2CDS252001R0557 | S202-K40, 480VCA, 6kA | 345.0007
2CDS252001R0577 | S202-K50, 480VCA, 6kA | 380.5372
2CDS252001R0607 | S202-K63, 480VCA, 6kA | 383.2518
2CDS252001R0634 | S202-C63, 480VCA, 6kA | 252.7044
2CDS252001R0804 | S202-C80 | 521.6963
2CDS252001R0824 | S202-C100 | 620.6557
2CDS253001R0024 | S203-C2, 480VCA, 6kA | 262.8224
2CDS253001R0044 | S203-C4, 480VCA, 6kA | 354.3784
2CDS253001R0064 | S203-C6, 480VCA, 6kA | 265.7838
2CDS253001R0104 | S203-C10, 480VCA, 6kA | 258.1336
2CDS253001R0157 | S203-K0.5, 480VCA, 6kA | 450.87
2CDS253001R0164 | S203-C16, 480VCA, 6kA | 258.1336
2CDS253001R0204 | S203-C20, 480VCA, 6kA | 258.1336
2CDS253001R0217 | S203-K1, 480VCA, 6kA | 450.87
2CDS253001R0254 | S203-C25, 480VCA, 6kA | 265.7838
2CDS253001R0257 | S203-K1.6, 480VCA, 6kA | 450.87
2CDS253001R0277 | S203-K2, 480VCA, 6kA | 450.87
2CDS253001R0317 | S203-K3, 480VCA, 6kA | 450.87
2CDS253001R0324 | S203-C32, 480VCA, 6kA | 265.7838
2CDS253001R0337 | S203-K4, 480VCA, 6kA | 450.87
2CDS253001R0377 | S203-K6, 480VCA, 6kA | 450.87
2CDS253001R0404 | S203-C40, 480VCA, 6kA | 346.4814
2CDS253001R0407 | S203-K8, 480VCA, 6kA | 450.87
2CDS253001R0427 | S203-K10, 480VCA, 6kA | 428.6597
2CDS253001R0467 | S203-K16, 480VCA, 6kA | 428.6597
2CDS253001R0487 | S203-K20, 480VCA, 6kA | 430.6339
2CDS253001R0504 | S203-C50, 480VCA, 6kA | 346.4814
2CDS253001R0517 | S203-K25, 480VCA, 6kA | 430.6339
2CDS253001R0537 | S203-K32, 480VCA, 6kA | 430.6339
2CDS253001R0557 | S203-K40, 480VCA, 6kA | 531.074
2CDS253001R0577 | S203-K50, 480VCA, 6kA | 605.3553
2CDS253001R0607 | S203-K63, 480VCA, 6kA | 605.3553
2CDS253001R0634 | S203-C63, 480VCA, 6kA | 376.342
2CDS253001R0804 | S203-C80 | 781.8041
2CDS253001R0824 | S203-C100 | 840.0446
2CDS254001R0024 | S204-C2, 480VCA, 6kA | 501.2134
2CDS254001R0044 | S204-C4, 480VCA, 6kA | 489.3679
2CDS254001R0064 | S204-C6, 480VCA, 6kA | 390.9021
2CDS254001R0104 | S204-C10, 480VCA, 6kA | 367.9514
2CDS254001R0157 | S204-K0.5 | 729.7332
2CDS254001R0164 | S204-C16, 480VCA, 6kA | 367.9514
2CDS254001R0204 | S204-C20, 480VCA, 6kA | 367.9514
2CDS254001R0217 | S204-K1 | 729.7332
2CDS254001R0254 | S204-C25, 480VCA, 6kA | 367.9514
2CDS254001R0257 | S204-K1.6 | 729.7332
2CDS254001R0277 | S204-K2 | 729.7332
2CDS254001R0317 | S204-K3 | 729.7332
2CDS254001R0324 | S204-C32, 480VCA, 6kA | 399.0459
2CDS254001R0337 | S204-K4 | 729.7332
2CDS254001R0377 | S204-K6 | 615.9669
2CDS254001R0404 | S204-C40, 480VCA, 6kA | 399.0459
2CDS254001R0407 | S204-K8 | 615.9669
2CDS254001R0427 | S204-K10 | 502.9409
2CDS254001R0467 | S204-K16 | 502.9409
2CDS254001R0487 | S204-K20 | 502.9409
2CDS254001R0504 | S204-C50, 480VCA, 6kA | 411.1382
2CDS254001R0517 | S204-K25 | 502.9409
2CDS254001R0537 | S204-K32 | 502.9409
2CDS254001R0557 | S204-K40 | 729.7332
2CDS254001R0577 | S204-K50 | 729.7332
2CDS254001R0607 | S204-K63 | 729.7332
2CDS254001R0634 | S204-C63, 480VCA, 6kA | 411.1382
2CDS254001R0804 | S204-C80 | 1041.912
2CDS254001R0824 | S204-C100 | 1119.6482
2CDS281001R0014 | S201P-C1 | 198.906
2CDS281001R0024 | S201P-C2 | 183.6055
2CDS281001R0034 | S201P-C3 | 183.6055
2CDS281001R0044 | S201P-C4 | 183.6055
2CDS281001R0064 | S201P-C6 | 176.2021
2CDS281001R0084 | S201P-C8 | 168.3051
2CDS281001R0104 | S201P-C10 | 153.0046
2CDS281001R0134 | S201P-C13 | 153.0046
2CDS281001R0164 | S201P-C16 | 153.0046
2CDS281001R0204 | S201P-C20 | 155.966
2CDS281001R0254 | S201P-C25 | 160.6548
2CDS281001R0324 | S201P-C32 | 168.3051
2CDS281001R0404 | S201P-C40 | 176.4489
2CDS281001R0504 | S201P-C50 | 183.3587
2CDS281001R0634 | S201P-C63 | 198.6592
2CDS281001R0974 | S201P-C1.6 | 198.906
2CDS281001R0984 | S201P-C0.5 | 198.906
2CDS282001R0014 | S202P-C1 | 417.8013
2CDS282001R0024 | S202P-C2 | 385.7197
2CDS282001R0034 | S202P-C3 | 385.7197
2CDS282001R0044 | S202P-C4 | 385.7197
2CDS282001R0064 | S202P-C6 | 369.4321
2CDS282001R0084 | S202P-C8 | 353.1445
2CDS282001R0104 | S202P-C10 | 321.3097
2CDS282001R0134 | S202P-C13 | 321.3097
2CDS282001R0164 | S202P-C16 | 321.3097
2CDS282001R0204 | S202P-C20 | 327.726
2CDS282001R0254 | S202P-C25 | 337.3505
2CDS282001R0324 | S202P-C32 | 353.3913
2CDS282001R0404 | S202P-C40 | 369.1853
2CDS282001R0504 | S202P-C50 | 385.7197
2CDS282001R0634 | S202P-C63 | 417.8013
2CDS282001R0974 | S202P-C1.6 | 417.8013
2CDS282001R0984 | S202P-C0.5 | 417.8013
2CDS283001R0014 | S203P-C1 | 625.8382
2CDS283001R0024 | S203P-C2 | 577.7157
2CDS283001R0034 | S203P-C3 | 577.7157
2CDS283001R0044 | S203P-C4 | 577.7157
2CDS283001R0064 | S203P-C6 | 553.7779
2CDS283001R0084 | S203P-C8 | 529.5933
2CDS283001R0104 | S203P-C10 | 480.9774
2CDS283001R0134 | S203P-C13 | 480.9774
2CDS283001R0164 | S203P-C16 | 480.9774
2CDS283001R0204 | S203P-C20 | 490.6018
2CDS283001R0254 | S203P-C25 | 505.4087
2CDS283001R0324 | S203P-C32 | 529.5933
2CDS283001R0404 | S203P-C40 | 553.7779
2CDS283001R0504 | S203P-C50 | 577.7157
2CDS283001R0634 | S203P-C63 | 625.8382
2CDS283001R0974 | S203P-C1.6 | 625.8382
2CDS283001R0984 | S203P-C0.5 | 625.8382
2CDS284001R0014 | S204P-C1 | 834.3686
2CDS284001R0024 | S204P-C2 | 770.2054
2CDS284001R0034 | S204P-C3 | 770.2054
2CDS284001R0044 | S204P-C4 | 770.2054
2CDS284001R0064 | S204P-C6 | 738.1238
2CDS284001R0084 | S204P-C8 | 706.0422
2CDS284001R0104 | S204P-C10 | 641.1386
2CDS284001R0134 | S204P-C13 | 641.1386
2CDS284001R0164 | S204P-C16 | 641.1386
2CDS284001R0204 | S204P-C20 | 654.7116
2CDS284001R0254 | S204P-C25 | 673.2202
2CDS284001R0324 | S204P-C32 | 706.0422
2CDS284001R0404 | S204P-C40 | 738.1238
2CDS284001R0504 | S204P-C50 | 769.2183
2CDS284001R0634 | S204P-C63 | 834.3686
2CDS284001R0974 | S204P-C1.6 | 834.3686
2CDS284001R0984 | S204P-C0.5 | 834.3686
2CJB108120Y0000 | OVRHSP801203Y | 16184.6783
2CJB108277Y0000 | OVRHSP802773Y | 16184.6783
2CJB116120Y0002 | OVRHSP1601203Y2 | 30592.529
2CJB116277Y0002 | OVRHSP1602773Y2 | 30592.529
2CJB124120Y0002 | OVRHSP2401203Y2 | 42915.0751
2CJB124277Y0002 | OVRHSP2402773Y2 | 42915.0751
2CJB130120Y0002 | OVRHSP3001203Y2 | 51746.1549
2CJB130277Y0002 | OVRHSP3002773Y2 | 51746.1549
2CJB140120Y0002 | OVRHSP4001203Y2 | 64773.0157
2CJB140277Y0002 | OVRHSP4002773Y2 | 64773.0157
2CMA100149R1000 | B21 - 111 - 100 | 1699.5726
2CMA100163R1000 | B23 - 111 - 100 | 2840.7401
2CMA100244R1000 | kWh#A43 112-100 | 4050.5746
2CMA100248R1000 | A44 112 - 100 | 3694.5428
2CMA101946R1000 | Ind. P&S#216-P4 | 79.7105
2CMA101947R1000 | Ind. P&S#216-P6 | 69.3456
2CMA101954R1000 | Ind. P&S#316-P4 | 84.8929
2CMA101956R1000 | Ind. P&S#316-P6 | 91.3092
2CMA101957R1000 | Ind. P&S#316-P7 | 97.7255
2CMA101958R1000 | Ind. P&S#316-P9 | 72.0602
2CMA101960R1000 | Ind. P&S#316-P11 | 132.2749
2CMA101967R1000 | Ind. P&S#416-P6 | 90.0753
2CMA101974R1000 | Ind. P&S#232-P4 | 111.7921
2CMA101975R1000 | Ind. P&S#232-P6 | 93.0367
2CMA101984R1000 | Ind. P&S#332-P6 | 96.2448
2CMA101985R1000 | Ind. P&S#332-P7 | 115.247
2CMA101986R1000 | Ind. P&S#332-P9 | 96.2448
2CMA101988R1000 | Ind. P&S#332-P11 | 115.247
2CMA101995R1000 | Ind. P&S#432-P6 | 103.4015
2CMA102002R1000 | Ind. P&S#216-C4 | 142.6398
2CMA102003R1000 | Ind. P&S#216-C6 | 105.3757
2CMA102012R1000 | Ind. P&S#316-C6 | 115.7406
2CMA102014R1000 | Ind. P&S#316-C9 | 120.923
2CMA102023R1000 | Ind. P&S#416-C6 | 128.5732
2CMA102031R1000 | Ind. P&S#232-C6 | 151.7707
2CMA102040R1000 | Ind. P&S#332-C6 | 154.2385
2CMA102042R1000 | Ind. P&S#332-C9 | 159.4209
2CMA102051R1000 | Ind. P&S#432-C6 | 163.1226
2CMA103572R1000 | C11 110-301 | 818.8214
2CMA103575R1000 | C13 110-301 | 2415.7822
2CMA162743R1000 | Ind. P&S#3125MVS7WH | 15320.9426
2CMA162745R1000 | Ind. P&S#3125MVS11WH | 15320.9426
2CMA162837R1000 | Ind. P&S#363MVS7WH | 4498.582
2CMA162840R1000 | Ind. P&S#363MVS11WH | 4498.582
2CMA166458R1000 | 216P4W,16 Amp,IP 67 | 241.5992
2CMA166460R1000 | 216P6W,16 Amp,IP 67 | 200.6334
2CMA166476R1000 | 316P6W,16 Amp,IP 67 | 205.8159
2CMA166478R1000 | Ind. P&S#316P7W | 246.7816
2CMA166480R1000 | 316P9W,16 Amp,IP 67 | 205.8159
2CMA166482R1000 | Ind. P&S#316P10W | 246.7816
2CMA166484R1000 | Ind. P&S#316P11W | 254.4318
2CMA166498R1000 | 416P9W,16 Amp,IP 67 | 221.1163
2CMA166504R1000 | 232P4W,32 Amp,IP 67 | 357.3398
2CMA166506R1000 | Ind. P&S#332P7W | 346.9749
2CMA166508R1000 | 332P9W,32 Amp,IP 67 | 357.3398
2CMA166513R1000 | Ind. P&S#332P11W | 359.8076
2CMA166518R1000 | Ind. P&S#432P2W | 371.6531
2CMA166524R1000 | 432P6W,32 Amp,IP 67 | 346.9749
2CMA166526R1000 | Ind. P&S#432P7W | 372.6402
2CMA166528R1000 | 432P9W,32 Amp,IP 67 | 374.1209
2CMA166530R1000 | Ind. P&S#432P11W | 383.0051
2CMA166536R1000 | 216C4W,16 Amp,IP 67 | 462.7155
2CMA166538R1000 | 216C6W,16 Amp,IP 67 | 442.2326
2CMA166554R1000 | 316C6W,16 Amp,IP 67 | 707.0293
2CMA166558R1000 | 316C9W,16 Amp,IP 67 | 707.0293
2CMA166562R1000 | Ind. P&S#316C11W | 732.6946
2CMA166576R1000 | 416C9W,16 Amp,IP 67 | 719.862
2CMA166584R1000 | 232C6W,32 Amp,IP 67 | 462.7155
2CMA166594R1000 | Ind. P&S#332C11W | 552.7908
2CMA166604R1000 | 332C6W,32 Amp,IP 67 | 539.9582
2CMA166606R1000 | Ind. P&S#332C7W | 539.9582
2CMA166608R1000 | 332C9W,32 Amp,IP 67 | 539.9582
2CMA166618R1000 | 432C6W,32 Amp,IP 67 | 526.8787
2CMA166722R1000 | 232P6W,32 Amp,IP 67 | 364.99
2CMA166738R1000 | 332P6W,32 Amp,IP 67 | 372.6402
2CMA166742R1000 | 263P6,63 Amp,IP 44 | 345.4943
2CMA166750R1000 | Ind. P&S#363P5 | 427.6725
2CMA166752R1000 | 363P6,63 Amp,IP 44 | 356.8462
2CMA166754R1000 | Ind. P&S#363P7 | 427.6725
2CMA166756R1000 | 363P9,63 Amp,IP 44 | 372.6402
2CMA166764R1000 | 463P6,63 Amp,IP 44 | 411.3849
2CMA166776R1000 | 263P6W,63 Amp,IP 67 | 480.7306
2CMA166778R1000 | 263P9W,63 Amp,IP 67 | 483.1984
2CMA166786R1000 | 363P6W,63 Amp,IP 67 | 501.2134
2CMA166788R1000 | Ind. P&S#363P7W | 616.954
2CMA166790R1000 | 363P9W,63 Amp,IP 67 | 622.1364
2CMA166792R1000 | Ind. P&S#363P11W | 624.6043
2CMA166798R1000 | 463P6W,63 Amp,IP 67 | 629.7867
2CMA166802R1000 | 463P9W,63 Amp,IP 67 | 629.7867
2CMA166804R1000 | Ind. P&S#463P11W | 642.6193
2CMA166808R1000 | 2125P4W,125 Amp,IP 67 | 1796.8169
2CMA166810R1000 | 2125P6W,125 Amp,IP 67 | 1390.6144
2CMA166816R1000 | 3125P6W,125 Amp,IP 67 | 1491.0545
2CMA166818R1000 | Ind. P&S#3125P7W | 1503.8871
2CMA166820R1000 | 3125P9W,125 Amp,IP 67 | 1506.3549
2CMA166822R1000 | Ind. P&S#3125P11W | 1503.8871
2CMA166828R1000 | 4125P6W,125 Amp,IP 67 | 1516.7198
2CMA166832R1000 | 4125P9W,125 Amp,IP 67 | 1516.7198
2CMA166840R1000 | 263C6,63 Amp,IP 44 | 694.1967
2CMA166848R1000 | Ind. P&S#363C5 | 776.3749
2CMA166850R1000 | 363C6,63 Amp,IP 44 | 719.862
2CMA166852R1000 | Ind. P&S#363C7 | 796.8578
2CMA166854R1000 | 363C9,63 Amp,IP 44 | 809.6905
2CMA166862R1000 | 463C6,63 Amp,IP 44 | 526.8787
2CMA166874R1000 | 263C6W,63 Amp,IP 67 | 732.6946
2CMA166876R1000 | 263C9W,63 Amp,IP 67 | 732.6946
2CMA166894R1000 | 363C6W,63 Amp,IP 67 | 737.877
2CMA166896R1000 | Ind. P&S#363C7W | 848.4352
2CMA166898R1000 | 363C9W,63 Amp,IP 67 | 886.9331
2CMA166900R1000 | Ind. P&S#363C11W | 912.5984
2CMA166906R1000 | 463C6W,63 Amp,IP 67 | 976.7616
2CMA166910R1000 | 463C9W,63 Amp,IP 67 | 1015.5063
2CMA166924R1000 | 3125C6W,125 Amp,IP 67 | 1658.1256
2CMA166926R1000 | Ind. P&S#3125C7W | 1928.1047
2CMA166928R1000 | 3125C9W,125 Amp,IP 67 | 1670.9583
2CMA166930R1000 | Ind. P&S#3125C11W | 1915.0253
2CMA166936R1000 | 4125C6W,125 Amp,IP 67 | 1786.6989
2CMA166940R1000 | 4125C9W,125 Amp,IP 67 | 1796.8169
2CMA166946R1000 | 232RAU4W,32 Amp,IP 67 | 463.9494
2CMA166948R1000 | 232RAU6W,32 Amp,IP 67 | 437.0502
2CMA166964R1000 | 332RAU6W,32 Amp,IP 67 | 449.8829
2CMA166966R1000 | Ind. P&S#332RAU7W | 462.7155
2CMA166968R1000 | 332RAU9W,32 Amp,IP 67 | 475.5482
2CMA166972R1000 | Ind. P&S#332RAU11W | 483.1984
2CMA166976R1000 | Ind. P&S#432RAU2W | 516.7607
2CMA166986R1000 | 432RAU9W,32 Amp,IP 67 | 501.2134
2CMA166994R1000 | 216RAU4W,16 Amp,IP 67 | 346.9749
2CMA167012R1000 | 316RAU6W,16 Amp,IP 67 | 334.1423
2CMA167016R1000 | 316RAU9W,16 Amp,IP 67 | 339.3247
2CMA167020R1000 | Ind. P&S#316RAU11W | 344.5071
2CMA167112R1000 | Ind. P&S#332BS11W | 483.1984
2CMA167133R1000 | 2125RU6W,125 Amp,IP 67 | 2005.1006
2CMA167136R1000 | 3125RU6W,125 Amp,IP 67 | 2082.3432
2CMA167137R1000 | Ind. P&S#3125RU7W | 2185.0044
2CMA167138R1000 | 3125RU9W,125 Amp,IP 67 | 2236.5817
2CMA167139R1000 | Ind. P&S#3125RU11W | 2442.1508
2CMA167144R1000 | 4125RU9W,125 Amp,IP 67 | 2287.9123
2CMA167145R1000 | Ind. P&S#4125RU11W | 2699.2972
2CMA167148R1000 | 216RS4W,16 Amp,IP 67 | 462.7155
2CMA167149R1000 | 216RS6W,16 Amp,IP 67 | 467.8979
2CMA167150R1000 | 216RS9W,16 Amp,IP 67 | 475.5482
2CMA167157R1000 | 316RS6W,16 Amp,IP 67 | 488.3808
2CMA167159R1000 | 316RS9W,16 Amp,IP 67 | 501.2134
2CMA167167R1000 | Ind. P&S#416RS7W | 449.8829
2CMA167168R1000 | 416RS9W,16 Amp,IP 67 | 462.7155
2CMA167180R1000 | 332RS6W,32 Amp,IP 67 | 516.7607
2CMA167181R1000 | Ind. P&S#332RS7W | 526.8787
2CMA167182R1000 | 332RS9W,32 Amp,IP 67 | 539.9582
2CMA167184R1000 | Ind. P&S#332RS11W | 547.6084
2CMA167190R1000 | Ind. P&S#432RS7W | 578.4561
2CMA167198R1000 | 3125BU6W,125 Amp,IP 67 | 1979.4353
2CMA167199R1000 | Ind. P&S#3125BU7W | 2364.9082
2CMA167202R1000 | Ind. P&S#3125BU1W | 2352.0755
2CMA167204R1000 | 4125BU6W,125 Amp,IP 67 | 2095.1759
2CMA167206R1000 | 4125BU9W,125 Amp,IP 67 | 2108.0085
2CMA167222R1000 | 363BU6,63 Amp,IP 44 | 460.2477
2CMA167252R1000 | 3125RS6W,125 Amp,IP 67 | 2043.5985
2CMA167254R1000 | Ind. P&S#3125RS7W | 2313.5776
2CMA167256R1000 | 3125RS9W,125 Amp,IP 67 | 2416.4855
2CMA167258R1000 | Ind. P&S#3125RS11W | 2442.1508
2CMA167266R1000 | Ind. P&S#4125RS7W | 2724.9625
2CMA167316R1000 | 363RS6W,63 Amp,IP 67 | 796.8578
2CMA167318R1000 | Ind. P&S#363RS7W | 809.6905
2CMA167320R1000 | 363RS9W,63 Amp,IP 67 | 835.3557
2CMA167322R1000 | Ind. P&S#363RS11W | 874.1005
2CMA167332R1000 | 463RS9W,63 Amp,IP 67 | 848.4352
2CMA167388R1000 | 363RU9W,63 Amp,IP 67 | 707.0293
2CMA167396R1000 | 463RU6W,63 Amp,IP 67 | 740.3448
2CMA167400R1000 | 463RU9W,63 Amp,IP 67 | 745.5272
2CMA167416R1000 | Ind. P&S#363RAU5 | 539.9582
2CMA167418R1000 | 363RAU6,63 Amp,IP 44 | 552.7908
2CMA167420R1000 | Ind. P&S#363RAU7 | 565.6234
2CMA167422R1000 | 363RAU9,63 Amp,IP 44 | 578.4561
2CMA167454R1000 | Ind. P&S#363RAU7W | 796.8578
2CMA167456R1000 | 363RAU9W,63 Amp,IP 67 | 809.6905
2CMA167458R1000 | Ind. P&S#363RAU11W | 822.5231
2CMA167468R1000 | 463RAU9W,63 Amp,IP 67 | 758.3599
2CMA167484R1000 | 463RS6,63 Amp,IP 44 | 578.4561
2CMA167496R1000 | Ind. P&S#363RS5 | 663.349
2CMA167498R1000 | 363RS6,63 Amp,IP 44 | 552.7908
2CMA167500R1000 | Ind. P&S#363RS7 | 604.1214
2CMA167502R1000 | 363RS9,63 Amp,IP 44 | 642.6193
2CMA167510R1000 | 263RU6,63 Amp,IP 44 | 483.1984
2CMA167520R1000 | 363RU6,63 Amp,IP 44 | 488.3808
2CMA167522R1000 | Ind. P&S#363RU7 | 514.0461
2CMA167524R1000 | 363RU9,63 Amp,IP 44 | 539.9582
2CMA167532R1000 | 463RU6,63 Amp,IP 44 | 526.8787
2CMA167622R1000 | 216MHS4,16 Amp,IP 44 | 1311.1507
2CMA167623R1000 | 216MHS6,16 Amp,IP 44 | 1311.1507
2CMA167631R1000 | 316MHS6,16 Amp,IP 44 | 1362.4813
2CMA167632R1000 | Ind. P&S#316MHS7 | 1362.4813
2CMA167633R1000 | 316MHS9,16 Amp,IP 44 | 1362.4813
2CMA167635R1000 | Ind. P&S#316MHS11 | 1388.1466
2CMA167640R1000 | 416MHS6,16 Amp,IP 44 | 1400.9792
2CMA167654R1000 | 316MVS6,16 Amp,IP 44 | 1362.4813
2CMA167669R1000 | 232MHS6,32 Amp,IP 44 | 1516.7198
2CMA167677R1000 | 332MHS6,32 Amp,IP 44 | 1529.5524
2CMA167679R1000 | 332MHS9,32 Amp,IP 44 | 1568.0503
2CMA167700R1000 | 332MVS6,32 Amp,IP 44 | 1542.3851
2CMA167709R1000 | 432MVS6,32 Amp,IP 44 | 1670.9583
2CMA167721R1000 | 363MHS6,63 Amp,IP 44 | 2699.2972
2CMA167723R1000 | 363MHS9,63 Amp,IP 44 | 2699.2972
2CMA167727R1000 | 463MHS6,63 Amp,IP 44 | 2801.9584
2CMA167786R1000 | 332MPR6,32 Amp,IP 44 | 3341.9166
2CMA167800R1000 | 216MHS4W,16 Amp,IP 67 | 1465.3892
2CMA167809R1000 | 316MHS6W,16 Amp,IP 67 | 1478.2218
2CMA167810R1000 | Ind. P&S#316MHS7W | 1485.8721
2CMA167811R1000 | 316MHS9W,16 Amp,IP 67 | 1491.0545
2CMA167813R1000 | Ind. P&S#316MHS11W | 1491.0545
2CMA167833R1000 | Ind. P&S#316MVS7W | 1503.8871
2CMA167834R1000 | 316MVS9W,16 Amp,IP 67 | 1516.7198
2CMA167836R1000 | Ind. P&S#316MVS11W | 1529.5524
2CMA167856R1000 | 332MHS6W,32 Amp,IP 67 | 1670.9583
2CMA167858R1000 | 332MHS9W,32 Amp,IP 67 | 1683.7909
2CMA167860R1000 | Ind. P&S#332MHS11W | 1683.7909
2CMA167865R1000 | 432MHS6W,32 Amp,IP 67 | 1825.1968
2CMA167866R1000 | Ind. P&S#432MHS7W | 1825.1968
2CMA167879R1000 | 332MVS6W,32 Amp,IP 67 | 1593.7156
2CMA167880R1000 | Ind. P&S#332MVS7W | 1606.5483
2CMA167881R1000 | 332MVS9W,32 Amp,IP 67 | 1619.6277
2CMA167883R1000 | Ind. P&S#332MVS11W | 1632.4603
2CMA167888R1000 | 432MVS6W,32 Amp,IP 67 | 1850.8621
2CMA167899R1000 | 363MHS6W,32 Amp,IP 67 | 2801.9584
2CMA167901R1000 | 363MHS9W,63 Amp,IP 67 | 2801.9584
2CMA167902R1000 | Ind. P&S#363MHS11W | 2801.9584
2CMA167908R1000 | Ind. P&S#463MHS11W | 3033.4395
2CMA168017R1000 | Ind. P&S#332MPM7W | 4807.059
2CMA168037R1000 | Ind. P&S#363MM7 | 4961.2975
2CMA168038R1000 | 363MM9,63 Amp,IP 44 | 4961.2975
2CMA168051R1000 | Ind. P&S#3125MM11 | 17094.8089
2CMA168053R1000 | 4125MM6,125 Amp,IP 44 | 18380.0475
2CMA168089R1000 | 332MPR6W,32 Amp,IP 67 | 3624.7283
2CMA168112R1000 | Ind. P&S#363BU11W | 771.1925
2CMA168120R1000 | 5.8,44 Amp,IP 3 vías | 1401.226
2CMA168121R1000 | 5.8,44 Amp,IP 3 vías | 1401.226
2CMA168122R1000 | 5.8,44 Amp,IP 3 vías | 1497.9644
2CMA168123R1000 | 5.8,44 Amp,IP 3 vías | 1497.9644
2CMA168124R1000 | 5.8,44 Amp,IP 3 vías | 1594.7028
2CMA168490R1000 | Ind. P&S#332RL7W | 1182.5775
2CMA168532R1000 | 3125RL9W,125 Amp,IP 67 | 5295.4398
2CMA168980R1000 | Ind. P&S#MPR16MS | 5706.8247
2CMA168981R1000 | Ind. P&S#MP16/1MS | 4113.1091
2CMA168982R1000 | Ind. P&S#MPR16/3MS | 9562.7874
2CMA168983R1000 | Ind. P&S#MP32/2MS | 7660.5947
2CMA168984R1000 | Ind. P&S#MPR32/1MS | 11387.9841
2CMA168985R1000 | Ind. P&S#MPR63/1MS | 13753.1391
2CMA168987R1000 | Ind. P&S#MP32/SW1 | 9254.3103
2CMA168988R1000 | Ind. P&S#MPR63/1 | 12596.2269
2CMA168989R1000 | MPR63,63 Amp,IP 44 | 11876.3649
2CMA168990R1000 | MP63,63 Amp,IP 44 | 7069.306
2CMA168991R1000 | Ind. P&S#MPR32 | 9640.03
2CMA168992R1000 | Ind. P&S#MP32/2 | 6940.7328
2CMA168993R1000 | Ind. P&S#MP32/1 | 5655.4941
2CMA168994R1000 | Ind. P&S#MP32 | 4498.8287
2CMA168995R1000 | Ind. P&S#MPR16/3 | 8509.0299
2CMA168996R1000 | Ind. P&S#MP16/3 | 6555.2599
2CMA168998R1000 | Ind. P&S#MP16/1 | 3450.0069
2CMA168999R1000 | MP16,16 Amp,IP 44 | 1347.1808
2CMA170003R1000 | 216RAM4,16 Amp,IP 44 | 113.026
2CMA170004R1000 | 216RAM6,16 Amp,IP 44 | 114.5067
2CMA170010R1000 | 316RAM4,16 Amp,IP 44 | 115.7406
2CMA170012R1000 | 316RAM6,16 Amp,IP 44 | 118.2084
2CMA170014R1000 | 316RAM9,16 Amp,IP 44 | 123.3908
2CMA170016R1000 | Ind. P&S#316RAM11 | 128.5732
2CMA170021R1000 | 416RAM6,16 Amp,IP 44 | 119.4423
2CMA170026R1000 | 232RAM4,32 Amp,IP 44 | 154.2385
2CMA170027R1000 | 232RAM6,32 Amp,IP 44 | 128.5732
2CMA170035R1000 | 332RAM6,32 Amp,IP 44 | 132.2749
2CMA170037R1000 | 332RAM9,32 Amp,IP 44 | 138.938
2CMA170044R1000 | 432RAM6,32 Amp,IP 44 | 143.8737
2CMA170185R1000 | Ind. P&S#416P6 TRIO ADAPTOR | 1214.4123
2CMA170186R1000 | Ind. P&S#216P6 TRIO ADAPTOR | 809.4437
2CMA170191R1000 | 5.8,44 Amp,IP 3 vías | 2056.1844
2CMA170192R1000 | 5.8,44 Amp,IP 3 vías | 1834.3277
2CMA170193R1000 | Ind. P&S#416T6MIX | 2197.0967
2CMA170195R1000 | Ind. P&S#416Schuko | 869.6584
2CMA170196R1000 | Ind. P&S#216Schuko | 749.229
2CMA170265R1000 | Ind. P&S#416P6/DUO+C | 1060.1738
2CMA170500R1000 | kWh meter#A41 112-100 | 3489.5783
2CMA170503R1000 | A41 312 - 100 | 3923.8646
2CMA170504R1000 | kWh meter#A41 313-100 | 3784.4577
2CMA170510R1000 | kWh meter#A42 112-100 | 3550.4717
2CMA170512R1000 | kWh meter#A42 312-100 | 3604.1097
2CMA170520R1000 | A43 111 - 100 | 3815.0339
2CMA170525R1000 | kWh meter#A43 312-100 | 4220.5578
2CMA170533R1000 | A44 111 - 100 | 3681.3276
2CMA170536R1000 | A44 311 - 100 | 3794.5634
2CMA170537R1000 | A44 352 - 100 | 4363.3333
2CMA170540R1000 | kWh#A44 452-100 | 4379.3988
2CMA170545R1000 | A44 552 - 100 | 5287.3577
2CMA170554R1000 | A41 111 - 100 | 3360.5362
2CMA170555R1000 | A42 111 - 100 | 3092.0872
2CMA179348R1000 | Ind. P&S#M16/1 | 5809.7326
2CMA179349R1000 | Ind. P&S#M16/2 JFB | 8097.6449
2CMA179350R1000 | Ind. P&S#M32/1 | 10205.6534
2CMA179351R1000 | Ind. P&S#M32/2 JFB | 14395.7584
2CMA179352R1000 | Ind. P&S#M63/1 | 13367.4194
2CMA179353R1000 | Ind. P&S#M63/2 JFB | 17480.5285
2CMA193097R1000 | 216RS4,16 Amp,IP 44 | 125.8586
2CMA193098R1000 | 216RS6,16 Amp,IP 44 | 115.7406
2CMA193106R1000 | 316RS6,16 Amp,IP 44 | 123.3908
2CMA193107R1000 | Ind. P&S#316RS7 | 129.8071
2CMA193108R1000 | 316RS9,16 Amp,IP 44 | 131.041
2CMA193110R1000 | Ind. P&S#316RS11 | 132.2749
2CMA193115R1000 | 416RS6,16 Amp,IP 44 | 114.5067
2CMA193121R1000 | 232RS4,32 Amp,IP 44 | 174.7214
2CMA193122R1000 | 232RS6,32 Amp,IP 44 | 146.5883
2CMA193130R1000 | 332RS6,32 Amp,IP 44 | 153.0046
2CMA193131R1000 | Ind. P&S#332RS7 | 200.6334
2CMA193132R1000 | 332RS9,32 Amp,IP 44 | 201.8674
2CMA193139R1000 | 432RS6,32 Amp,IP 44 | 203.1013
2CMA193169R1000 | Ind. P&S#216RU4 | 118.2084
2CMA193170R1000 | 216RU6,16 Amp,IP 44 | 115.7406
2CMA193176R1000 | Ind. P&S#316RU4 | 123.3908
2CMA193178R1000 | 316RU6,16 Amp,IP 44 | 114.5067
2CMA193180R1000 | 316RU9,16 Amp,IP 44 | 115.7406
2CMA193182R1000 | Ind. P&S#316RU11 | 128.5732
2CMA193187R1000 | 416RU6,16 Amp,IP 44 | 125.8586
2CMA193217R1000 | Ind. P&S#216RAU4 | 113.026
2CMA193241R1000 | Ind. P&S#232RU4 | 129.8071
2CMA193242R1000 | 232RU6,32 Amp,IP 44 | 133.7556
2CMA193250R1000 | 332RU6,32 Amp,IP 44 | 136.2234
2CMA193251R1000 | Ind. P&S#332RU7 | 156.7063
2CMA193252R1000 | 332RU9,32 Amp,IP 44 | 158.187
2CMA193259R1000 | 432RU6,32 Amp,IP 44 | 141.4059
2CMA193266R1000 | 232RAU6,32 Amp,IP 44 | 128.5732
2CMA193289R1000 | 216BS4,16 Amp,IP 44 | 111.7921
2CMA193290R1000 | 216BS6,16 Amp,IP 44 | 108.0903
2CMA193298R1000 | 316BS6,16 Amp,IP 44 | 115.7406
2CMA193302R1000 | Ind. P&S#316BS11 | 123.3908
2CMA193307R1000 | 416BS6,16 Amp,IP 44 | 125.8586
2CMA193322R1000 | 332BS6,32 Amp,IP 44 | 131.041
2CMA193331R1000 | 432BS6,32 Amp,IP 44 | 143.8737
2CMA193442R1000 | 332BU6,16 Amp,IP 44 | 125.8586
2CMA193444R1000 | 332BU9,16 Amp,IP 44 | 131.041
2CSF202005R1800 | F202 AC-80/30mA | 1222.0625
2CSF202005R1900 | F202 AC-100/30mA | 1343.9726
2CSF202005R3800 | F202 AC-80/300mA | 1222.0625
2CSF202005R3900 | F202 AC-100/300mA | 1343.9726
2CSF202006R1250 | FH202 AC-25/30mA | 448.8957
2CSF202006R1400 | FH202 AC-40/30mA | 467.1576
2CSF202006R1630 | FH202 AC-63/30mA | 537.4903
2CSF202006R3250 | FH202 AC-25/300mA | 538.4775
2CSF202006R3400 | FH202 AC-40/300mA | 560.441
2CSF202006R3630 | FH202 AC-63/300mA | 644.8403
2CSF204005R1800 | F204 AC-80/30mA | 1547.0739
2CSF204005R1900 | F204 AC-100/30mA | 1546.3336
2CSF204005R3800 | F204 AC-80/300mA | 1547.0739
2CSF204005R3900 | F204 AC-100/300mA | 1546.3336
2CSF204006R1250 | FH204 AC-25/30mA | 582.4046
2CSF204006R1400 | FH204 AC-40/30mA | 694.6902
2CSF204006R1630 | FH204 AC-63/30mA | 764.0359
2CSF204006R3250 | FH204 AC-25/300mA | 628.306
2CSF204006R3400 | FH204 AC-40/300mA | 628.306
2CSF204006R3630 | FH204 AC-63/300mA | 881.0103
2CSG113000R4051 | ANR96-24 | 17697.1657
2CSG133030R4022 | DMTME-96 | 3782.3847
2CSG163030R4022 | DMTME-I-485-96 | 4944.2819
2CSG213000R4051 | ANR96-230 | 17714.2677
2CSG299883R4052 | M2M | 6097.8872
2CSG299893R4052 | M2M MODBUS | 6574.151
2CSG299903R4052 | M2M ETHERNET | 8969.4627
2CSM110000R1011 | VLMD-1-2 | 1022.4162
2CSM110190R1001 | VLM1/300 | 458.5202
2CSM110220R1001 | VLM1/500 | 492.0825
2CSM121000R1601 | HMT 1/110 | 547.6084
2CSM131000R1601 | HMT 1/220 | 547.6084
2CSM200883R1801 | E 92/32, 690VCA/CD | 109.8178
2CSM200923R1801 | E 91/32, 690VCA/CD | 54.0452
2CSM204753R1801 | E 93/32, 690VCA/CD | 146.5883
2CSM210130R1001 | VLM2/100 | 619.1751
2CSM256313R0621 | Interruptor Horario D2, 230 VCA | 1418.5007
2CSM257583R0621 | Interruptor Horario D1 PLUS, 230VCA | 1264.0154
2CSM258763R0621 | Interruptor Horario D1, 230VCA | 1005.6351
2CSM277132R1801 | E 92/125, 690 VCA | 609.5506
2CSM277502R1801 | E 93/125, 690 VCA | 864.476
2CSM277572R1801 | E 91/125, 690 VCA | 279.8503
2CSM277583R0621 | Interruptor Horario D2 PLUS, 230 VCA | 1821.0015
2CSM277962R1801 | E 93/50, 690 VCA | 477.7692
2CSM277972R1801 | E 92/50, 690 VCA | 298.6057
2CSM279022R1801 | E 91/50, 690 VCA | 139.4316
2CSM295563R1341 | Interruptor Crepuscular T1 | 655.2052
2CSM295723R1341 | Sensor Externo LS-D | 228.273
2CSM295793R1341 | Interruptor Crepuscular T1 PLUS | 877.0618
2CSM310080R1001 | AMT1/30 | 471.5997
2CSM320000R1011 | AMTD-1 | 1022.4162
2CSM420000R1011 | AMTD-2 | 1022.4162
2CSM710000R1011 | FRZ-DIG | 1946.1198
2CSM810310R1001 | FRZ1 | 1474.5201
2CSS200911R0001 | S2C-UA 12 DC | 955.5384
2CSS200911R0002 | S2C-UA 24 AC | 955.5384
2CSS200911R0003 | S2C-UA 48 AC | 955.5384
2CSS200911R0004 | S2C-UA 110 AC | 955.5384
2CSS200911R0005 | S2C-UA 230 AC | 955.5384
2CSS200911R0006 | S2C-UA 400 AC | 955.5384
2CTB802341R2100 | OVR T2 40-150 P TS U | 711.2246
2CTB802342R2500 | OVR T2 1N 40-320 P TS U | 1948.5876
2CTB802344R2500 | OVR T2 2N 40-320 P TS U | 2714.1041
2CTB802345R2500 | OVR T2 3L 40-320 P TS U | 2612.1833
2CTB802346R2500 | OVR T2 3N 40-320 P TS U | 3265.4143
2CTB802348R3500 | OVR T2 40-150 C U | 497.7585
2CTB802348R3700 | OVR T2 40-320 C U | 511.0847
2CTB802348R6500 | OVR T2 70 N C U | 577.9625
AA1206 | SR orejas fijac.pared 4pz | 77.2426
AL1000 | L argollas elevación 4pz | 187.3072
M008080000 | Caja IP44, 65x65x32, KO | 24.6782
M008100000 | Caja IP44, 80x80x40, KO | 28.8734
M008160000 | Caja IP55, 100x100x50, KO | 48.1224
M008200000 | Caja IP55, 105x70x50, KO | 43.9271
M008220000 | Caja IP55,153x110x66, KO | 75.5152
M008460000 | Caja IP55, 100x100x50 | 49.8499
M008510000 | Caja IP55, 100x100x80 | 55.2791
M008520000 | Caja IP55, 153x110x66 | 64.6568
M009000000 | Platina Caja IP55 160x135 | 53.7984
M009020000 | Platina Caja IP55 220x170 | 78.2298
M009040000 | Platina Caja IP55 310x240 | 128.0797
M126440000 | EUROPA IP55, 4 Módulos | 155.966
M126460000 | EUROPA IP55, 6 Módulos | 181.6313
M126500000 | EUROPA IP55, 10 Módulos | 248.2623
M126520000 | EUROPA IP55, 20 Módulos | 426.1918
M127640000 | EUROPA IP65, PO, 220x140x140 | 235.1829
M127680020 | EUROPA IP65, PO, 220x205x140 | 311.4384
M127720020 | EUROPA IP65, PO, 220x275x140 | 341.5457
M127740020 | EUROPA IP65, PO, 370x275x140 | 456.546
M127760020 | EUROPA IP65, PO, 570x275x140 | 701.3533
M127780020 | EUROPA IP65, PO, 570x380x140 | 822.0295
M127840000 | EUROPA IP65, PT, 220x140x140 | 235.1829
M127880020 | EUROPA IP65, PT, 220x205x140 | 311.4384
M127920020 | EUROPA IP65, PT, 220x275x140 | 341.5457
M127940020 | EUROPA IP65, PT, 370x275x140 | 456.546
M127960020 | EUROPA IP65, PT, 570x275x140 | 701.3533
M127980020 | EUROPA IP65, PT, 570x380x140 | 822.0295
M128040000 | Caja IP65, 220x140x140 | 198.906
M128080020 | Caja IP65, 220x205x140 | 228.0262
M128120020 | Caja IP65, 220x275x140 | 267.5113
M128140020 | Caja IP65, 370x275x140 | 376.8355
M128160020 | Caja IP65, 570x275x140 | 552.544
M128180020 | Caja IP65, 570x380x140 | 666.0636
M128390000 | Riel Din Liso, 35x27x7.5x1 mm | 62.6825
M128420000 | Platina EUROPA 220x140x140 | 40.719
M128440000 | Platina EUROPA 220x205x140 | 53.058
M128450000 | Platina EUROPA 220x275x140 | 74.7748
M128460000 | Platina EUROPA 370x275x140 | 107.1032
M128470000 | Platina EUROPA 570x275x140 | 130.7943
M128480000 | Platina EUROPA 570x380x140 | 193.4768
M128490000 | Riel Din Perf, 35x27x7.5x1 mm | 76.2555
M128580000 | Juego Fijación a Muro | 11.8455
M128630000 | Tapas Cubremódulos, RAL 7035, para 4 módulos | 13.8198
M128650000 | Cerradura EUROPA IP55 | 71.3199
M128660000 | Cerradura EUROPA IP65 | 72.5538
M128800000 | Borne N+T 2x16 + 3x25 | 76.0087
M128820000 | Borne N+T 6x16 + 5x25 | 81.1911
M128840000 | Borne N+T 6x16 + 5x25 | 139.6784
M128860000 | Borne N+T 6x16 + 5x25 | 139.6784
PC1001 | L Puerta ciega 1000x600mm | 963.4354
PC1436 | L Puerta ciega 1400x800mm | 1399.4985
PC1836 | L Puerta ciega 1800x800mm | 1731.4198
PV1000 | L Puerta vidrio 1000x600mm | 1554.4774
PV1436 | L Puerta vidrio 1400x800mm | 2846.8726
PV1836 | L Puerta vidrio 1800x800mm | 3473.9447
SRN10630K | SRP/CIEGA 1000X600X300 | 3329.0839
SRN10830K | SRP/CIEGA 1000X800X300 | 3650.3936
SRN10830X | ENCLOS.BL.DOOR.PLATES.STEEL1000X800X300 | 11836.8799
SRN10830X | Caja Metálica Vacía de acero inoxidable SRX IP66, IK10, medidas 1000x800x300mm | 11836.8799
SRN12630K | SRP/CIEGA 1200X600X300 | 3727.6362
SRN12630X | ENCLOS.BL.DOOR.PLATES.STEEL1200X600X300 | 11060.0114
SRN12630X | Caja Metálica Vacía de acero inoxidable SRX IP66, IK10, medidas 1200x600x300mm | 11060.0114
SRN12830K | SRP/CIEGA 1200X800X300 | 4061.7785
SRN12830X | ENCLOS.BL.DOOR.PLATES.STEEL1200X800X300 | 14107.2707
SRN12830X | Caja Metálica Vacía de acero inoxidable SRX IP66, IK10, medidas 1200x800x300mm | 14107.2707
SRN3215K | SRP/CIEGA 300 X200X150 | 616.954
SRN3215X | ENCLOS.BL.DOOR.PLATES.STEEL300X200X150 | 2610.9494
SRN3215X | Caja Metálica Vacía de acero inoxidable SRX IP66, IK10, medidas 300x200x150mm | 2610.9494
SRN3315K | SRP/CIEGA 300 X300X150 | 691.7289
SRN3415K | SRP/CIEGA 300 X400X150 | 740.3448
SRN3415X | ENCLOS.BL.DOOR.PLATES.STEEL300X400X150 | 3215.8111
SRN3415X | Caja Metálica Vacía de acero inoxidable SRX IP66, IK10, medidas 300x400x150mm | 3215.8111
SRN4315067391K | Gabinete SRN4315K + Tmax XT1C 25A 3 Polos con Terminales p/cable (1x70 mm2). | 1974.2529
SRN4315067392K | Gabinete SRN4315K + Tmax XT1C 32A 3 Polos con Terminales p/cable (1x70 mm2). | 1974.2529
SRN4315067393K | Gabinete SRN4315K + Tmax XT1C 40A 3 Polos con Terminales p/cable (1x70 mm2). | 1974.2529
SRN4315067394K | Gabinete SRN4315K + Tmax XT1C 50A 3 Polos con Terminales p/cable (1x70 mm2). | 1974.2529
SRN4315067395K | Gabinete SRN4315K + Tmax XT1C 63A 3p con Terminales p/cable (1x70 mm2). | 1974.2529
SRN4315067396K | Gabinete SRN4315K + Tmax XT1C 80A 3 Polos con Terminales p/cable (1x70 mm2). | 2403.6529
SRN4315067397K | Gabinete SRN4315K + Tmax XT1C 100A 3p con Terminales p/cable (1x70 mm2). | 2403.6529
SRN4315067417K | Gabinete SRN4315K + Tmax XT1N 125A 3 Polos con Terminales p/cable (1x70 mm2). | 2429.3182
SRN4315067418K | Gabinete SRN4315K + Tmax XT1N 160A 3p con Terminales p/cable (1x70 mm2). | 2429.3182
SRN4315068058K | Gabiente SRN4315K + Tmax XT3N 200A 3 Polos con Terminales p/cable (1x70 mm2). | 5706.8247
SRN4315068059K | Gabinete SRN4315K + Tmax XT3N 250A 3p con Terminales p/cable (1x240 mm2). | 6041.2138
SRN4315K | SRP/CIEGA 300 X400X150 | 773.9071
SRN4315X | ENCLOS.BL.DOOR.PLATES.STEEL400X300X150 | 3139.5556
SRN4315X | Caja Metálica Vacía de acero inoxidable SRX IP66, IK10, medidas 400x300x150mm | 3139.5556
SRN4320K | SRP/CIEGA 400 X300X200 | 899.7657
SRN4320X | ENCLOS.BL.DOOR.PLATES.STEEL400X300X200 | 3546.7453
SRN4320X | Caja Metálica Vacía de acero inoxidable SRX IP66, IK10, medidas 400x300x200mm | 3546.7453
SRN4420K | SRP/CIEGA 400 X400X200 | 912.5984
SRN4420X | ENCLOS.BL.DOOR.PLATES.STEEL400X400X200 | 4020.566
SRN4420X | Caja Metálica Vacía de acero inoxidable SRX IP66, IK10, medidas 400x400x200mm | 4020.566
SRN4620K | SRP/CIEGA 400 X600X200 | 1182.5775
SRN4620X | ENCLOS.BL.DOOR.PLATES.STEEL400X600X200 | 4675.5244
SRN4620X | Caja Metálica Vacía de acero inoxidable SRX IP66, IK10, medidas 400x600x200mm | 4675.5244
SRN5320054396K | SR4320+T5N630R630 PR221 | 12853.3733
SRN5320054437K | SR4320+T5N400R400 2000-4000 | 9511.4568
SRN5320K | SRP/CIEGA 500 X300X200 | 980.7101
SRN5420K | SRP/CIEGA 500 X400X200 | 1079.6695
SRN5420X | ENCLOS.BL.DOOR.PLATES.STEEL500X400X200 | 4294.7403
SRN5420X | Caja Metálica Vacía de acero inoxidable SRX IP66, IK10, medidas 500x400x200mm | 4294.7403
SRN5425K | SRP/CIEGA 500 X400X250 | 1362.4813
SRN6420K | SRP/ciega 600x400x200 | 1259.8201
SRN6420X | ENCLOS.BL.DOOR.PLATES.STEEL600X400X200 | 5040.5144
SRN6420X | Caja Metálica Vacía de acero inoxidable SRX IP66, IK10, medidas 600x400x200mm | 5040.5144
SRN6425K | SRP/ciega 600x400x250 | 1545.0997
SRN6625K | SRP/ciega 600x600x250 | 1735.3683
SRN7520K | SRP/ciega 700x500x200 | 1825.1968
SRN7525060214K | SR7525+T6N800TMA3P | 21593.3908
SRN7525062738K | SR7525+T7S1000PR231 | 27762.931
SRN7525062866K | SRN7525K+T7S 1250A | 29819.609
SRN7525K | SRP/ciega 700x500x250 | 1940.9374
SRN7525X | ENCLOS.BL.DOOR.PLATES.STEEL700X500X250 | 6490.3563
SRN7525X | Caja Metálica Vacía de acero inoxidable SRX IP66, IK10, medidas 700x500x250mm | 6490.3563
SRN8625K | SRP/ciega 800x600x250 | 2442.1508
SRN8630K | SRP/ciega 800x600x300 | 2493.7282
SRN8630X | ENCLOS.BL.DOOR.PLATES.STEEL800X600X300 | 8269.1582
SRN8630X | Caja Metálica Vacía de acero inoxidable SRX IP66, IK10, medidas 800x600x300mm | 8269.1582
SRN8830K | SRP/vidr. 800x800x300 | 3084.7701
SRN8830X | ENCLOS.BL.DOOR.PLATES.STEEL800X800X300 | 10080.782
SRN8830X | Caja Metálica Vacía de acero inoxidable SRX IP66, IK10, medidas 800x800x300mm | 10080.782
SRY10830K | Caja Metálica Vacía SR1, sellado por la parte superior, IP65, IK 10, color gris, 1000X800X300mm. | 3358.4509
SRY2215K | Caja Metálica Vacía SR1, sellado por la parte superior, IP65, IK 10, color gris, 200x200x150mm | 570.0655
SRY3215K | Caja Metálica Vacía SR1, sellado por la parte superior, IP65, IK 10, color gris, 300x200x150mm. | 567.5977
SRY32515K | Caja Metálica Vacía SR1, sellado por la parte superior, IP65, IK 10, color gris, 300x250x150mm. | 696.4177
SRY3315K | Caja Metálica Vacía SR1, sellado por la parte superior, IP65, IK 10, color gris, 300x300x150mm. | 636.4498
SRY3420K | Caja Metálica Vacía SR1, sellado por la parte superior, IP65, IK 10, color gris, 300X400X200mm. | 794.6368
SRY4315K | Caja Metálica Vacía SR1, sellado por la parte superior, IP65, IK 10, color gris, 400x300x150mm. | 711.9649
SRY4320K | Caja Metálica Vacía SR1, sellado por la parte superior, IP65, IK 10, color gris, 400x300x200mm. | 827.9523
SRY4420K | Caja Metálica Vacía SR1, sellado por la parte superior, IP65, IK 10, color gris, 400x400x200mm. | 839.7978
SRY5320K | Caja Metálica Vacía SR1, sellado por la parte superior, IP65, IK 10, color gris, 500x300x200mm. | 902.2336
SRY5415K | Caja Metálica Vacía SR1, sellado por la parte superior, IP65, IK 10, color gris, 500x400x150mm. | 1046.8476
SRY5420K | Caja Metálica Vacía SR1, sellado por la parte superior, IP65, IK 10, color gris, 500x400x200mm. | 993.296
SRY5425K | Caja Metálica Vacía SR1, sellado por la parte superior, IP65, IK 10, color gris, 500x400x250mm. | 1253.6506
SRY5520K | Caja Metálica Vacía SR1, sellado por la parte superior, IP65, IK 10, color gris, 500x500x200mm. | 1459.7132
SRY6420K | Caja Metálica Vacía SR1, sellado por la parte superior, IP65, IK 10, color gris, 600x400x200mm. | 1158.8864
SRY6425K | Caja Metálica Vacía SR1, sellado por la parte superior, IP65, IK 10, color gris, 600x400x250mm. | 1421.4621
SRY6625K | Caja Metálica Vacía SR1, sellado por la parte superior, IP65, IK 10, color gris, 600x600x250mm. | 1596.4302
SRY7520K | Caja Metálica Vacía SR1, sellado por la parte superior, IP65, IK 10, color gris, 700x500x200mm. | 1679.3489
SRY7525K | Caja Metálica Vacía SR1, sellado por la parte superior, IP65, IK 10, color gris, 700x500x250mm. | 1785.7117
SRY8625K | Caja Metálica Vacía SR1, sellado por la parte superior, IP65, IK 10, color gris, 800x600x250mm. | 2246.9466
SRY8630K | Caja Metálica Vacía SR1, sellado por la parte superior, IP65, IK 10, color gris, 800x600x300mm. | 2294.0818
SRY8830K | Caja Metálica Vacía SR1, sellado por la parte superior, IP65, IK 10, color gris, 800x800x300mm. | 2837.9885
TT3020K | RAINSHIELDTOP300X200WXD7035 | 784.272
TT4015K | RAINSHIELDTOP400X150WXD7035 | 835.6025
TT4020K | RAINSHIELDTOP400X200WXD7035 | 2390.8202
TT5020K | RAINSHIELDTOP500X200WXD7035 | 1105.5816
TT6025K | SR Tejadillo 600x250mm | 3033.4395
ZA6030 | SR Zoclo 100x600x300mm | 784.272
ZA8030 | SR Zoclo 100x800x300mm | 797.1046
1SCA113420R1001 | OME1PB-250 Tarjeta Electrónica para OTM160...OTM250E | 4675.8402
1SCA113421R1001 | OME2PB-250 Tarjeta Electrónica para OTM315…OTM400E | 4675.8402
1SCA113422R1001 | OME3PB-250 Electronic OTM630...OTM800E | 4675.8402
1SCA120152R1001 | OME4PB-250 Tarjeta Electrónica para OTM1000…OTM2500E | 5148.296
1SCA126584R1001 | OC25G09PNBN00NST33, 3 STEP Cam Switch, 3P, Snap-On | 764.7592
1SDA013575R1 | 1CHANGEOVERCONT.A/C픔S4-S5 | 820.581
1SDA013576R1 | PLATEDIN3PS3 | 149.704
1SDA013596R1 | KIT3pFF>FEFS3-S4 | 298.3931
1SDA013597R1 | KIT4pFF>FEFS3-S4 | 389.2305
1SDA013598R1 | KIT 3p F F>F FC S3-S4 | 756.6397
1SDA013600R1 | KIT3pFF>FFCCuAlS3100 | 932.7322
1SDA013602R1 | KIT3pFF>FFCCuAlS3-S4 | 932.7322
1SDA013604R1 | KIT3pFF>FRCS3-S4 | 1060.6149
1SDA013606R1 | KIT3pFF>FRS3-S4 | 1108.3172
1SDA013607R1 | KIT4pFF>FRS3-S4 | 1438.681
1SDA013608R1 | KIT3pF>PMPS3-S4 | 986.0167
1SDA013609R1 | KIT4pF>PMPS3-S4 | 1284.4098
1SDA013610R1 | KIT3pF>WMPS3-S4 | 1044.3759
1SDA013611R1 | KIT4pF>WMPS3-S4 | 1353.4259
1SDA013693R1 | TERMINALCOVERSLOW3PS3-S4 | 234.4517
1SDA013694R1 | TERMINALCOVERSLOW4PS3-S4 | 303.9753
1SDA013695R1 | TERMINALCOVERSHIGH3PS3-S4 | 309.05
1SDA013696R1 | TERMINALCOVERSHIGH4PS3-S4 | 404.9621
1SDA013699R1 | SCREWSSEALS3..S7-T6-T7 | 37.0454
1SDA013702R1 | CONN.PR211-PR212->EXT.CT/RTS4-S5F | 309.05
1SDA013703R1 | CONN.PR211-PR212->EXT.CT/RTS4-S5P | 309.05
1SDA013704R1 | CONN.PR212LSIG->EXT.CT/RTS4..S7F | 1140.2879
1SDA013705R1 | CONN.PR212LSIG->EXT.CT/RTS4..S7P/W | 1140.2879
1SDA013706R1 | KIT3pFF>FEFS5 | 357.2598
1SDA013707R1 | KIT4pFF>FEFS5 | 463.8287
1SDA013708R1 | KIT3pFF>FFCS5 | 916.4931
1SDA013709R1 | KIT4pFF>FFCS5 | 1193.5724
1SDA013710R1 | KIT 3p F F>F FC CuAl S5 400 | 2056.781
1SDA013711R1 | TERM. C/RAME-ALL.ANT.FISSO IV S5 400 | 2669.2989
1SDA013714R1 | KIT3pFF>FRS5 | 2403.3839
1SDA013715R1 | KIT4pFF>FRS5 | 3122.4707
1SDA013716R1 | KIT3pF>PMPS5400 | 1737.0741
1SDA013717R1 | KIT4pF>PMPS5400 | 2259.2621
1SDA013718R1 | KIT3pF>WMPS5400 | 1945.1374
1SDA013719R1 | KIT4pF>WMPS5400 | 2525.6845
1SDA013781R1 | SOR24VS3-S4-S5 | 1225.5431
1SDA013782R1 | SOR48VS3-S4-S5 | 1225.5431
1SDA013783R1 | SOR110VS3-S4-S5 | 1225.5431
1SDA013785R1 | SOR220/230VS3-S4-S5 | 1225.5431
1SDA013786R1 | SOR380/400VACS3-S4-S5 | 1225.5431
1SDA013833R1 | UVR24VDCS3-S4-S5 | 1896.9276
1SDA013835R1 | UVR48VDCS3-S4-S5 | 1896.9276
1SDA013838R1 | UVR110/125VDCS3-S4-S5 | 1896.9276
1SDA013839R1 | UVR220/250VDCS3-S4-S5 | 1896.9276
1SDA013840R1 | UVR䲃LAGDEVICE110-220VACS3-S4-S5 | 9099.9747
1SDA013842R1 | UVR24VACS3-S4-S5 | 1896.9276
1SDA013844R1 | MT 110/127VAC S3-S4-S5 | 1896.9276
1SDA013846R1 | UVR220/250VACS3-S4-S5 | 1896.9276
1SDA013847R1 | UVR380/440VACS3-S4-S5 | 1896.9276
1SDA013856R1 | 2 CONMUT. A/C S3-S4-S5 | 674.9368
1SDA013857R1 | CONNECTORMOTORS3-S4-S5-S6F | 283.169
1SDA013858R1 | CONNECTORMOTORS3-S4-S5-S6P/W | 506.9638